## 泵类
备品配件明细表List of spare parts | [5 empty] | 主机名称 Name of main machine | 电脱盐注水泵 |  | 主机位号 Item no. of main machine |  | 1011-P-101AB
[6 empty] | 主机型号 Model of main machine | HZE100-50-450 |  | 台 数Units |  | 2
装置：Unit:常减压装置 | [5 empty] | 制造厂Manufacturer | 杭州大路实业有限公司 |  | 设备序列号Equipment serial no.
序号No. | 配件名称 Name of spare part | 型号规格 Model and specification | 原图号/件号 Original drawing no./part no. | 材质Material | 单位Unit | 单机配量Amount required for one machine | 消耗定额件/年Rate of expenditure Units/year | 最高储备 Maximum stock |  | 最低储备 Minimum stock |  | 备 注 Remarks
[8 empty] | 数量Amount | 金额（元）Sum(Yuan) | 数量Amount | 金额（元）Sum(Yuan)
1 | 泵用垫片和O型圈 | 490X462X4.5/304+石墨 |  |  | 台套 | 1
2 | 泵用集装式机械密封 | CM1B-075-E060 |  |  | 台套 | 1
3 | 泵用轴承 | 7312C/Nu312 |  |  | 台套 | 1
4 | 泵体口环 | DL3.017.204/30Cr13 |  |  | 台套 | 1
5 | 叶轮口环 | DL3.017.203.X(X=1)/30Cr13 |  |  | 台套 | 1
6 | 喉部衬套/轴套 | DL3.049.017/022Cr22Ni5Mo3N |  |  | 台套 | 1 | [5 empty] | 无轴套
7 | 泵轴（含背帽） | DL3.029.069/42CrMo (DL3.069.003/304) |  |  | 台套 | 1
8 | 叶轮 | DL3.007.219/ZG15Cr13 |  |  | 台套 | 1
备品配件明细表List of spare parts | [5 empty] | 主机名称 Name of main machine | 电脱盐循环注水泵 |  | 主机位号 Item no. of main machine |  | 1011-P-102AB
[6 empty] | 主机型号 Model of main machine | HZE100-50-400 |  | 台 数Units |  | 2
装置：Unit:常减压装置 | [5 empty] | 制造厂Manufacturer | 杭州大路实业有限公司 |  | 设备序列号Equipment serial no.
序号No. | 配件名称 Name of spare part | 型号规格 Model and specification | 原图号/件号 Original drawing no./part no. | 材质Material | 单位Unit | 单机配量Amount required for one machine | 消耗定额件/年Rate of expenditure Units/year | 最高储备 Maximum stock |  | 最低储备 Minimum stock |  | 备 注 Remarks
[8 empty] | 数量Amount | 金额（元）Sum(Yuan) | 数量Amount | 金额（元）Sum(Yuan)
1 | 泵用垫片和O型圈 | 440X410.5X4.5/022Cr22Ni5Mo3N+石墨 |  |  | 台套 | 1
2 | 泵用集装式机械密封 | CM1B-065-E050 |  |  | 台套 | 1
3 | 泵用轴承 | 7310C/Nu310 |  |  | 台套 | 1
4 | 泵体口环 | DL3.017.061.3/022Cr22Ni5Mo3N |  |  | 台套 | 1
5 | 叶轮口环 | DL3.017.060.3/022Cr22Ni5Mo3N |  |  | 台套 | 1
6 | 喉部衬套/轴套 | DL3.049.030/30Cr13 DL3.047.082/30Cr13 |  |  | 台套 | 1 | [5 empty] | 无轴套
7 | 泵轴（含背帽） | DL3.029.047/022Cr22Ni5Mo3N (DL3.069.020/022Cr22Ni5Mo3N) |  |  | 台套 | 1
8 | 叶轮 | DL3.007.079/ZG03Cr26Ni5Cu3Mo3N |  |  | 台套 | 1
备品配件明细表List of spare parts | [5 empty] | 主机名称 Name of main machine | 电脱盐反冲洗泵 |  | 主机位号 Item no. of main machine |  | 1011-P-110
[6 empty] | 主机型号 Model of main machine | HZE150-100-315 |  | 台 数Units |  | 1
装置：Unit:常减压装置 | [5 empty] | 制造厂Manufacturer | 杭州大路实业有限公司 |  | 设备序列号Equipment serial no.
序号No. | 配件名称 Name of spare part | 型号规格 Model and specification | 原图号/件号 Original drawing no./part no. | 材质Material | 单位Unit | 单机配量Amount required for one machine | 消耗定额件/年Rate of expenditure Units/year | 最高储备 Maximum stock |  | 最低储备 Minimum stock |  | 备 注 Remarks
[8 empty] | 数量Amount | 金额（元）Sum(Yuan) | 数量Amount | 金额（元）Sum(Yuan)
1 | 泵用垫片和O型圈 | 350X325.5X4.5/022Cr22Ni5Mo3N+石墨 |  |  | 台套 | 1
2 | 泵用集装式机械密封 | CM1B-065-E050 |  |  | 台套 | 1
3 | 泵用轴承 | 7310C/Nu310 |  |  | 台套 | 1
4 | 泵体口环 | DL3.017.061.5/022Cr22Ni5Mo3N |  |  | 台套 | 1
5 | 叶轮口环 | DL3.017.060.5/022Cr22Ni5Mo3N |  |  | 台套 | 1
6 | 喉部衬套/轴套 | DL3.049.017/022Cr22Ni5Mo3N |  |  | 台套 | 1 | [5 empty] | 无轴套
7 | 泵轴（含背帽） | DL3.029.047/022Cr22Ni5Mo3N (DL3.069.020/022Cr22Ni5Mo3N) |  |  | 台套 | 1
8 | 叶轮 | DL3.007.078/ZG03Cr26Ni5Cu3Mo3N |  |  | 台套 | 1
备品配件明细表List of spare parts | [5 empty] | 主机名称 Name of main machine | 初一线泵 |  | 主机位号 Item no. of main machine |  | 1011-P-201AB
[6 empty] | 主机型号 Model of main machine | HZE150-150-315 |  | 台 数Units |  | 2
装置：Unit:常减压装置 | [5 empty] | 制造厂Manufacturer | 杭州大路实业有限公司 |  | 设备序列号Equipment serial no.
序号No. | 配件名称 Name of spare part | 型号规格 Model and specification | 原图号/件号 Original drawing no./part no. | 材质Material | 单位Unit | 单机配量Amount required for one machine | 消耗定额件/年Rate of expenditure Units/year | 最高储备 Maximum stock |  | 最低储备 Minimum stock |  | 备 注 Remarks
[8 empty] | 数量Amount | 金额（元）Sum(Yuan) | 数量Amount | 金额（元）Sum(Yuan)
1 | 泵用垫片和O型圈 | 350X325.5X4.5/304+石墨 |  |  | 台套 | 1
2 | 泵用集装式机械密封 | CM1Bn-065-E050 |  |  | 台套 | 1
3 | 泵用轴承 | 7310C/Nu310 |  |  | 台套 | 1
4 | 泵体口环 | DL3.017.096/30Cr13 |  |  | 台套 | 1
5 | 叶轮口环 | DL3.017.097/30Cr13 |  |  | 台套 | 1
6 | 喉部衬套/轴套 | DL3.049.017/30Cr13 |  |  | 台套 | 1 | [5 empty] | 无轴套
7 | 泵轴（含背帽） | DL3.029.047/42CrMo (DL3.069.020/304) |  |  | 台套 | 1
8 | 叶轮 | DL3.007.048.1/ZG15Cr13 |  |  | 台套 | 1
备品配件明细表List of spare parts | [5 empty] | 主机名称 Name of main machine | 初顶产品泵 |  | 主机位号 Item no. of main machine |  | 1011-P-221AB
[6 empty] | 主机型号 Model of main machine | HZE100-80-450 |  | 台 数Units |  | 2
装置：Unit:常减压装置 | [5 empty] | 制造厂Manufacturer | 杭州大路实业有限公司 |  | 设备序列号Equipment serial no.
序号No. | 配件名称 Name of spare part | 型号规格 Model and specification | 原图号/件号 Original drawing no./part no. | 材质Material | 单位Unit | 单机配量Amount required for one machine | 消耗定额件/年Rate of expenditure Units/year | 最高储备 Maximum stock |  | 最低储备 Minimum stock |  | 备 注 Remarks
[8 empty] | 数量Amount | 金额（元）Sum(Yuan) | 数量Amount | 金额（元）Sum(Yuan)
1 | 泵用垫片和O型圈 | 490X461X4.5/304+石墨 |  |  | 台套 | 1
2 | 泵用集装式机械密封 | CM1B-075-E060 |  |  | 台套 | 1
3 | 泵用轴承 | 7312C/Nu312 |  |  | 台套 | 1
4 | 泵体口环 | DL3.017.172/30Cr13 |  |  | 台套 | 1
5 | 叶轮口环 | DL3.017.173.1/30Cr13 |  |  | 台套 | 1
6 | 喉部衬套/轴套 | DL3.049.030/30Cr13 DL3.047.082/30Cr13 |  |  | 台套 | 1 | [5 empty] | 无轴套
7 | 泵轴（含背帽） | DL3.029.069/42CrMo (DL3.069.003/304) |  |  | 台套 | 1
8 | 叶轮 | DL3.007.202/ZG15Cr13 |  |  | 台套 | 1
备品配件明细表List of spare parts | [5 empty] | 主机名称 Name of main machine | 初顶回流泵 |  | 主机位号 Item no. of main machine |  | 1011-P-222AB
[6 empty] | 主机型号 Model of main machine | HZE150-150-250 |  | 台 数Units |  | 2
装置：Unit:常减压装置 | [5 empty] | 制造厂Manufacturer | 杭州大路实业有限公司 |  | 设备序列号Equipment serial no.
序号No. | 配件名称 Name of spare part | 型号规格 Model and specification | 原图号/件号 Original drawing no./part no. | 材质Material | 单位Unit | 单机配量Amount required for one machine | 消耗定额件/年Rate of expenditure Units/year | 最高储备 Maximum stock |  | 最低储备 Minimum stock |  | 备 注 Remarks
[8 empty] | 数量Amount | 金额（元）Sum(Yuan) | 数量Amount | 金额（元）Sum(Yuan)
1 | 泵用垫片和O型圈 | 275X260.5X4.5/304+石墨 |  |  | 台套 | 1
2 | 泵用集装式机械密封 | CM1Bn-065/11B-060Ft-E050 |  |  | 台套 | 1
3 | 泵用轴承 | 7310C/Nu310 |  |  | 台套 | 1
4 | 泵体口环 | DL3.017.226/30Cr13 |  |  | 台套 | 1
5 | 叶轮口环 | DL3.017.227.1/30Cr13 |  |  | 台套 | 1
6 | 喉部衬套/轴套 | DL3.049.017/30Cr13 |  |  | 台套 | 1 | [5 empty] | 无轴套
7 | 泵轴（含背帽） | DL3.029.047/42CrMo (DL3.069.020/304) |  |  | 台套 | 1
8 | 叶轮 | DL3.007.033.2/ZG15Cr13 |  |  | 台套 | 1
备品配件明细表List of spare parts | [5 empty] | 主机名称 Name of main machine | 初顶含硫污水泵 |  | 主机位号 Item no. of main machine |  | 1011-P-225AB
[6 empty] | 主机型号 Model of main machine | HZE50-25-250 |  | 台 数Units |  | 2
装置：Unit:常减压装置 | [5 empty] | 制造厂Manufacturer | 杭州大路实业有限公司 |  | 设备序列号Equipment serial no.
序号No. | 配件名称 Name of spare part | 型号规格 Model and specification | 原图号/件号 Original drawing no./part no. | 材质Material | 单位Unit | 单机配量Amount required for one machine | 消耗定额件/年Rate of expenditure Units/year | 最高储备 Maximum stock |  | 最低储备 Minimum stock |  | 备 注 Remarks
[8 empty] | 数量Amount | 金额（元）Sum(Yuan) | 数量Amount | 金额（元）Sum(Yuan)
1 | 泵用垫片和O型圈 | 275X260.5X4.5/316L+石墨 |  |  | 台套 | 1
2 | 泵用集装式机械密封 | CM1B-058/11G-053-E040 |  |  | 台套 | 1
3 | 泵用轴承 | 7308C/Nu308 |  |  | 台套 | 1
4 | 泵体口环 | DL3.017.061.1/316L |  |  | 台套 | 1
5 | 叶轮口环 | DL3.017.060.1/316L |  |  | 台套 | 1
6 | 喉部衬套/轴套 | DL3.049.016/316L |  |  | 台套 | 1 | [5 empty] | 无轴套
7 | 泵轴（含背帽） | DL3.029.046/022Cr22Ni5Mo3N (DL3.069.019/316L) |  |  | 台套 | 1
8 | 叶轮 | DL3.007.074/CF8M |  |  | 台套 | 1
备品配件明细表List of spare parts | [5 empty] | 主机名称 Name of main machine | 初底泵 |  | 主机位号 Item no. of main machine |  | 1011-P-230AB
[6 empty] | 主机型号 Model of main machine | BBS-12*16*34G |  | 台 数Units |  | 2
装置：Unit:常减压装置 | [5 empty] | 制造厂Manufacturer | 苏州苏尔寿泵业有限公司 |  | 设备序列号Equipment serial no.
序号No. | 配件名称 Name of spare part | 型号规格 Model and specification | 原图号/件号 Original drawing no./part no. | 材质Material | 单位Unit | 单机配量Amount required for one machine | 消耗定额件/年Rate of expenditure Units/year | 最高储备 Maximum stock |  | 最低储备 Minimum stock |  | 备 注 Remarks
[8 empty] | 数量Amount | 金额（元）Sum(Yuan) | 数量Amount | 金额（元）Sum(Yuan)
1 | 泵用垫片和O型圈 | 412.331//412.337 |  |  | 台套 | 2
2 | 泵用集装式机械密封 | CMB054W-160/B021-160Ft-E130 |  |  | 台套 | 2
3 | 泵用轴承 | 320.346//320.345 |  |  | 台套 | 2
4 | 泵体口环 | 502.201 ASTM A276 TP 420 425 to 475 HB |  |  | 台套 | 2
5 | 叶轮口环 | 502.M A182 GrF6NM 275 to 325 HB |  |  | 台套 | 2
6 | 喉部衬套/轴套 | 456.211 DEVA Metal #127 |  |  | 台套 | 2
7 | 轴（含备冒） | 210.231 ASTM A434 CL BC |  |  | 台套 | 1
8 | 叶轮 | 234.221 ASTM A743 Gr CA6NM |  |  | 台套 | 1
备品配件明细表List of spare parts | [5 empty] | 主机名称 Name of main machine | 常一线泵 |  | 主机位号 Item no. of main machine |  | 1011-P-301AB
[6 empty] | 主机型号 Model of main machine | HZE150-100-400 |  | 台 数Units |  | 2
装置：Unit:常减压装置 | [5 empty] | 制造厂Manufacturer | 杭州大路实业有限公司 |  | 设备序列号Equipment serial no.
序号No. | 配件名称 Name of spare part | 型号规格 Model and specification | 原图号/件号 Original drawing no./part no. | 材质Material | 单位Unit | 单机配量Amount required for one machine | 消耗定额件/年Rate of expenditure Units/year | 最高储备 Maximum stock |  | 最低储备 Minimum stock |  | 备 注 Remarks
[8 empty] | 数量Amount | 金额（元）Sum(Yuan) | 数量Amount | 金额（元）Sum(Yuan)
1 | 泵用垫片和O型圈 | 440X411X4.5/304+石墨 |  |  | 台套 | 1
2 | 泵用集装式机械密封 | CMB21-070/B021-070Ft-E060AD |  |  | 台套 | 1
3 | 泵用轴承 | 7312C/Nu312 |  |  | 台套 | 1
4 | 泵体口环 | DL3.017.152/30Cr13 |  |  | 台套 | 1
5 | 叶轮口环 | DL3.017.153/30Cr13 |  |  | 台套 | 1
6 | 喉部衬套/轴套 | DL3.049.065/30Cr13 |  |  | 台套 | 1 | [5 empty] | 无轴套
7 | 泵轴（含背帽） | DL3.029.069.1/42CrMo (DL3.069.003/304) |  |  | 台套 | 1
8 | 叶轮 | DL3.007.184/ZG15Cr13 |  |  | 台套 | 1
备品配件明细表List of spare parts | [5 empty] | 主机名称 Name of main machine | 常二线泵 |  | 主机位号 Item no. of main machine |  | 1011-P-302AB
[6 empty] | 主机型号 Model of main machine | 150×100UCWW32 |  | 台 数Units |  | 2
装置：Unit:常减压装置 | [5 empty] | 制造厂Manufacturer | 苏州苏尔寿泵业有限公司 |  | 设备序列号Equipment serial no.
序号No. | 配件名称 Name of spare part | 型号规格 Model and specification | 原图号/件号 Original drawing no./part no. | 材质Material | 单位Unit | 单机配量Amount required for one machine | 消耗定额件/年Rate of expenditure Units/year | 最高储备 Maximum stock |  | 最低储备 Minimum stock |  | 备 注 Remarks
[8 empty] | 数量Amount | 金额（元）Sum(Yuan) | 数量Amount | 金额（元）Sum(Yuan)
1 | 泵用垫片和O型圈 | 412.05 nitrlle rubber |  |  | 台套 | 1
2 | 泵用集装式机械密封 | CMB21W-060/B21-060F1-B048 |  |  | 台套 | 2
3 | 泵用轴承 | 320.01//320.02 SKF |  |  | 台套 | 1//2
4 | 泵体口环 | 502.01//502.02 2Cr13 |  |  | 台套 | 1
5 | 叶轮口环 | 503.01//503.02 2Cr13 |  |  | 台套 | 1
6 | 喉部衬套/轴套 | 456.01 2Cr13 |  |  | 台套 | 1
7 | 轴（含备冒） | 210.01 30Cr13 |  |  | 台套 | 1
8 | 叶轮 | 230.01 A743 Gr CA6NM |  |  | 台套 | 1
备品配件明细表List of spare parts | [5 empty] | 主机名称 Name of main machine | 常三线泵 |  | 主机位号 Item no. of main machine |  | 1011-P-303AB
[6 empty] | 主机型号 Model of main machine | ZE100-3315 |  | 台 数Units |  | 2
装置：Unit:常减压装置 | [5 empty] | 制造厂Manufacturer | 苏州苏尔寿泵业有限公司 |  | 设备序列号Equipment serial no.
序号No. | 配件名称 Name of spare part | 型号规格 Model and specification | 原图号/件号 Original drawing no./part no. | 材质Material | 单位Unit | 单机配量Amount required for one machine | 消耗定额件/年Rate of expenditure Units/year | 最高储备 Maximum stock |  | 最低储备 Minimum stock |  | 备 注 Remarks
[8 empty] | 数量Amount | 金额（元）Sum(Yuan) | 数量Amount | 金额（元）Sum(Yuan)
1 | 泵用垫片和O型圈 | 412.05 nitrlle rubber |  |  | 台套 | 1
2 | 泵用集装式机械密封 | CMB21W-060/B21-060F1-B048 |  |  | 台套 | 2
3 | 泵用轴承 | 320.01//320.02 SKF |  |  | 台套 | 1//2
4 | 泵体口环 | 502.01//502.02 2Cr13 |  |  | 台套 | 1
5 | 叶轮口环 | 503.01//503.02 2Cr13 |  |  | 台套 | 1
6 | 喉部衬套/轴套 | 456.01 2Cr13 |  |  | 台套 | 1
7 | 轴（含备冒） | 210.01 30Cr13 |  |  | 台套 | 1
8 | 叶轮 | 230.01 A743 Gr CA6NM |  |  | 台套 | 1
备品配件明细表List of spare parts | [5 empty] | 主机名称 Name of main machine | 常四线泵 |  | 主机位号 Item no. of main machine |  | 1011-P-304AB
[6 empty] | 主机型号 Model of main machine | 80×50UCWW35N |  | 台 数Units |  | 2
装置：Unit:常减压装置 | [5 empty] | 制造厂Manufacturer | 嘉利特荏原泵业有限公司 |  | 设备序列号Equipment serial no.
序号No. | 配件名称 Name of spare part | 型号规格 Model and specification | 原图号/件号 Original drawing no./part no. | 材质Material | 单位Unit | 单机配量Amount required for one machine | 消耗定额件/年Rate of expenditure Units/year | 最高储备 Maximum stock |  | 最低储备 Minimum stock |  | 备 注 Remarks
[8 empty] | 数量Amount | 金额（元）Sum(Yuan) | 数量Amount | 金额（元）Sum(Yuan)
1 | 泵用垫片和O型圈 | 缠绕垫 Φ385×Φ360×4.5 轴承盖用密封垫 P侧 65 轴承盖用密封垫 M侧 65 O型圈 φ5.7 Ｇ230 O型圈 φ5.7 Ｇ195 |  |  | 台套 | 1
2 | 泵用集装式机械密封 | 四川日机机封CMB21W-060/B021-065Ft-E050AD |  |  | 台套 | 1
3 | 泵用轴承 | 球轴承 6311 角接触球轴承 7312BECB |  |  | 台套 | 1
4 | 泵体口环 | 泵体密封环 LY-132(特)(φ144×φ132×28) |  |  | 台套 | 1
5 | 叶轮口环 | 叶轮密封环 ILYN-132H特(φ132×φ120×28) |  |  | 台套 | 1
6 | 喉部衬套/轴套 | 喉部衬套 65 定距轴套 65ABD |  |  | 台套 | 1
7 | 轴（含备冒） | 轴(锻)(API682) 65D (Φ72×787) |  |  | 台套 | 1
8 | 叶轮 | 叶轮 80×50-35N-65D |  |  | 台套 | 1
备品配件明细表List of spare parts | [5 empty] | 主机名称 Name of main machine | 常顶循泵 |  | 主机位号 Item no. of main machine |  | 1011-P-310AB
[6 empty] | 主机型号 Model of main machine | BBS-8*12*18M |  | 台 数Units |  | 2
装置：Unit:常减压装置 | [5 empty] | 制造厂Manufacturer | 苏州苏尔寿泵业有限公司 |  | 设备序列号Equipment serial no.
序号No. | 配件名称 Name of spare part | 型号规格 Model and specification | 原图号/件号 Original drawing no./part no. | 材质Material | 单位Unit | 单机配量Amount required for one machine | 消耗定额件/年Rate of expenditure Units/year | 最高储备 Maximum stock |  | 最低储备 Minimum stock |  | 备 注 Remarks
[8 empty] | 数量Amount | 金额（元）Sum(Yuan) | 数量Amount | 金额（元）Sum(Yuan)
1 | 泵用垫片和O型圈 | 412.331//412.337 |  |  | 台套 | 2
2 | 泵用集装式机械密封 | CM1Bn-110/11B-105Ft-E090AD |  |  | 台套 | 2
3 | 泵用轴承 | 320.346//320.345 |  |  | 台套 | 2
4 | 泵体口环 | 502.201 ASTM A276 TP420 425 to 475 HB |  |  | 台套 | 2
5 | 叶轮口环 | 503.223 ASTM A182 Gr F6NM 275 to 325 HB |  |  | 台套 | 2
6 | 喉部衬套/轴套 | 无 |  |  | 台套 | 2
7 | 轴（含备冒） | 210.231 ASTM A434 CL BC |  |  | 台套 | 1
8 | 叶轮 | 234.221 ASTM A743 Gr CA6NM |  |  | 台套 | 1
备品配件明细表List of spare parts | [5 empty] | 主机名称 Name of main machine | 常一中泵 |  | 主机位号 Item no. of main machine |  | 1011-P-311AB
[6 empty] | 主机型号 Model of main machine | HZE200-200-250 |  | 台 数Units |  | 2
装置：Unit:常减压装置 | [5 empty] | 制造厂Manufacturer | 杭州大路实业有限公司 |  | 设备序列号Equipment serial no.
序号No. | 配件名称 Name of spare part | 型号规格 Model and specification | 原图号/件号 Original drawing no./part no. | 材质Material | 单位Unit | 单机配量Amount required for one machine | 消耗定额件/年Rate of expenditure Units/year | 最高储备 Maximum stock |  | 最低储备 Minimum stock |  | 备 注 Remarks
[8 empty] | 数量Amount | 金额（元）Sum(Yuan) | 数量Amount | 金额（元）Sum(Yuan)
1 | 泵用垫片和O型圈 | 275X260.5X4.5/304+石墨 |  |  | 台套 | 1
2 | 泵用集装式机械密封 | CMB21-060/B21-060Ft-E050AD |  |  | 台套 | 1
3 | 泵用轴承 | 7310C/Nu310 |  |  | 台套 | 1
4 | 泵体口环 | DL3.017.061.7/30Cr13 |  |  | 台套 | 1
5 | 叶轮口环 | DL3.017.060.7/30Cr13 |  |  | 台套 | 1
6 | 喉部衬套/轴套 | DL3.049.017/30Cr13 |  |  | 台套 | 1 | [5 empty] | 无轴套
7 | 泵轴（含背帽） | DL3.029.047/42CrMo (DL3.069.020/304) |  |  | 台套 | 1
8 | 叶轮 | DL3.007.121/ZG15Cr13 |  |  | 台套 | 1
备品配件明细表List of spare parts | [5 empty] | 主机名称 Name of main machine | 常二中泵 |  | 主机位号 Item no. of main machine |  | 1011-P-312AB
[6 empty] | 主机型号 Model of main machine | BBS-10*14*21M |  | 台 数Units |  | 2
装置：Unit:常减压装置 | [5 empty] | 制造厂Manufacturer | 苏州苏尔寿泵业有限公司 |  | 设备序列号Equipment serial no.
序号No. | 配件名称 Name of spare part | 型号规格 Model and specification | 原图号/件号 Original drawing no./part no. | 材质Material | 单位Unit | 单机配量Amount required for one machine | 消耗定额件/年Rate of expenditure Units/year | 最高储备 Maximum stock |  | 最低储备 Minimum stock |  | 备 注 Remarks
[8 empty] | 数量Amount | 金额（元）Sum(Yuan) | 数量Amount | 金额（元）Sum(Yuan)
1 | 泵用垫片和O型圈 | 412.331//412.337 |  |  | 台套 | 2
2 | 泵用集装式机械密封 | CMB21W-105/B021-105Ft-E090 |  |  | 台套 | 2
3 | 泵用轴承 | 320.346//320.345 |  |  | 台套 | 2
4 | 泵体口环 | 502.201 ASTM A276 TP420 |  |  | 台套 | 2
5 | 叶轮口环 | 503.223 ASTM A182 Gr F6NM |  |  | 台套 | 2
6 | 喉部衬套/轴套 | 456.211 DEVA Metal #127 |  |  | 台套 | 2
7 | 轴（含备冒） | 210.231 ASTM A276 Type 420 |  |  | 台套 | 1
8 | 叶轮 | 234.221 ASTM A743 Gr CA6NM |  |  | 台套 | 1
备品配件明细表List of spare parts | [5 empty] | 主机名称 Name of main machine | 常顶产品泵 |  | 主机位号 Item no. of main machine |  | 1011-P-321AB
[6 empty] | 主机型号 Model of main machine | HZE150-100-450 |  | 台 数Units |  | 2
装置：Unit:常减压装置 | [5 empty] | 制造厂Manufacturer | 杭州大路实业有限公司 |  | 设备序列号Equipment serial no.
序号No. | 配件名称 Name of spare part | 型号规格 Model and specification | 原图号/件号 Original drawing no./part no. | 材质Material | 单位Unit | 单机配量Amount required for one machine | 消耗定额件/年Rate of expenditure Units/year | 最高储备 Maximum stock |  | 最低储备 Minimum stock |  | 备 注 Remarks
[8 empty] | 数量Amount | 金额（元）Sum(Yuan) | 数量Amount | 金额（元）Sum(Yuan)
1 | 泵用垫片和O型圈 | 490X462X4.5/304+石墨 |  |  | 台套 | 1
2 | 泵用集装式机械密封 | CM1Bn-080/11B-075FT-E060AD |  |  | 台套 | 1
3 | 泵用轴承 | 7312C/Nu312 |  |  | 台套 | 1
4 | 泵体口环 | DL3.017.222/30Cr13 |  |  | 台套 | 1
5 | 叶轮口环 | DL3.017.223.X(X=1)/30Cr13 |  |  | 台套 | 1
6 | 喉部衬套/轴套 | DL3.049.030/30Cr13 DL3.047.082/30Cr13 |  |  | 台套 | 1 | [5 empty] | 无轴套
7 | 泵轴（含背帽） | DL3.029.069/42CrMo (DL3.069.003/304) |  |  | 台套 | 1
8 | 叶轮 | DL3.007.247/ZG15Cr13 |  |  | 台套 | 1
备品配件明细表List of spare parts | [5 empty] | 主机名称 Name of main machine | 常顶回流泵 |  | 主机位号 Item no. of main machine |  | 1011-P-322AB
[6 empty] | 主机型号 Model of main machine | HZE200-200-250 |  | 台 数Units |  | 2
装置：Unit:常减压装置 | [5 empty] | 制造厂Manufacturer | 杭州大路实业有限公司 |  | 设备序列号Equipment serial no.
序号No. | 配件名称 Name of spare part | 型号规格 Model and specification | 原图号/件号 Original drawing no./part no. | 材质Material | 单位Unit | 单机配量Amount required for one machine | 消耗定额件/年Rate of expenditure Units/year | 最高储备 Maximum stock |  | 最低储备 Minimum stock |  | 备 注 Remarks
[8 empty] | 数量Amount | 金额（元）Sum(Yuan) | 数量Amount | 金额（元）Sum(Yuan)
1 | 泵用垫片和O型圈 | 275X260.5X4.5/304+石墨 |  |  | 台套 | 1
2 | 泵用集装式机械密封 | CM1Bn-065/11B-060Ft-E050 |  |  | 台套 | 1
3 | 泵用轴承 | 7310C/Nu310 |  |  | 台套 | 1
4 | 泵体口环 | DL3.017.061.7/30Cr13 |  |  | 台套 | 1
5 | 叶轮口环 | DL3.017.060.7/30Cr13 |  |  | 台套 | 1
6 | 喉部衬套/轴套 | DL3.049.017/30Cr13 |  |  | 台套 | 1 | [5 empty] | 无轴套
7 | 泵轴（含背帽） | DL3.029.047/42CrMo (DL3.069.020/304) |  |  | 台套 | 1
8 | 叶轮 | DL3.007.121/ZG15Cr13 |  |  | 台套 | 1
备品配件明细表List of spare parts | [5 empty] | 主机名称 Name of main machine | 常顶含硫污水泵 |  | 主机位号 Item no. of main machine |  | 1011-P-325AB
[6 empty] | 主机型号 Model of main machine | HZE200-200-250 |  | 台 数Units |  | 2
装置：Unit:常减压装置 | [5 empty] | 制造厂Manufacturer | 杭州大路实业有限公司 |  | 设备序列号Equipment serial no.
序号No. | 配件名称 Name of spare part | 型号规格 Model and specification | 原图号/件号 Original drawing no./part no. | 材质Material | 单位Unit | 单机配量Amount required for one machine | 消耗定额件/年Rate of expenditure Units/year | 最高储备 Maximum stock |  | 最低储备 Minimum stock |  | 备 注 Remarks
[8 empty] | 数量Amount | 金额（元）Sum(Yuan) | 数量Amount | 金额（元）Sum(Yuan)
1 | 泵用垫片和O型圈 | 350X325.5X4.5/316L+石墨 |  |  | 台套 | 1
2 | 泵用集装式机械密封 | CM1B-058/11G-053-E040 |  |  | 台套 | 1
3 | 泵用轴承 | 7308C/Nu308 |  |  | 台套 | 1
4 | 泵体口环 | DL3.017.061.1/316L |  |  | 台套 | 1
5 | 叶轮口环 | DL3.017.060.1/316L |  |  | 台套 | 1
6 | 喉部衬套/轴套 | DL3.049.016/316L |  |  | 台套 | 1 | [5 empty] | 无轴套
7 | 泵轴（含背帽） | DL3.029.046/022Cr22Ni5Mo3N (DL3.069.019/316L) |  |  | 台套 | 1
8 | 叶轮 | DL3.007.072/CF8M |  |  | 台套 | 1
备品配件明细表List of spare parts | [5 empty] | 主机名称 Name of main machine | 常底泵 |  | 主机位号 Item no. of main machine |  | 1011-P-330AB
[6 empty] | 主机型号 Model of main machine | 250×150UCWW70 |  | 台 数Units |  | 2
装置：Unit:常减压装置 | [5 empty] | 制造厂Manufacturer | 嘉利特荏原泵业有限公司 |  | 设备序列号Equipment serial no.
序号No. | 配件名称 Name of spare part | 型号规格 Model and specification | 原图号/件号 Original drawing no./part no. | 材质Material | 单位Unit | 单机配量Amount required for one machine | 消耗定额件/年Rate of expenditure Units/year | 最高储备 Maximum stock |  | 最低储备 Minimum stock |  | 备 注 Remarks
[8 empty] | 数量Amount | 金额（元）Sum(Yuan) | 数量Amount | 金额（元）Sum(Yuan)
1 | 泵用垫片和O型圈 | 缠绕垫 Φ765×Φ735×4.5 轴承盖用密封垫 P侧 110 轴承盖用密封垫 M侧 110 |  |  | 台套 | 1
2 | 泵用集装式机械密封 | CMB054D-115F-E98.35 |  |  | 台套 | 1
3 | 泵用轴承 | 球轴承 6320 角接触球轴承 7322BECB |  |  | 台套 | 1
4 | 泵体口环 | 泵体密封环 LYN-306(Φ326×Φ306×24) |  |  | 台套 | 1
5 | 叶轮口环 | 叶轮密封环 ILYN-306H(Φ306×Φ288×24) |  |  | 台套 | 1
6 | 喉部衬套/轴套 | 喉部衬套 110(Φ141×Φ110×27) 定距轴套 110 (Φ110×Φ90×27) |  |  | 台套 | 1
7 | 轴（含备冒） | 轴(锻)(API682) 110 (Φ118×1350) |  |  | 台套 | 1
8 | 叶轮 | 叶轮 250×150-70-110 |  |  | 台套 | 1
备品配件明细表List of spare parts | [5 empty] | 主机名称 Name of main machine | 减一及减一中泵 |  | 主机位号 Item no. of main machine |  | 1011-P-401A/B
[6 empty] | 主机型号 Model of main machine | HZE150-150-250 |  | 台 数Units |  | 2
装置：Unit:常减压装置 | [5 empty] | 制造厂Manufacturer | 杭州大路实业有限公司 |  | 设备序列号Equipment serial no.
序号No. | 配件名称 Name of spare part | 型号规格 Model and specification | 原图号/件号 Original drawing no./part no. | 材质Material | 单位Unit | 单机配量Amount required for one machine | 消耗定额件/年Rate of expenditure Units/year | 最高储备 Maximum stock |  | 最低储备 Minimum stock |  | 备 注 Remarks
[8 empty] | 数量Amount | 金额（元）Sum(Yuan) | 数量Amount | 金额（元）Sum(Yuan)
1 | 泵用垫片和O型圈 | 275X260.5X4.5/304+石墨 |  |  | 台套 | 1
2 | 泵用集装式机械密封 | CM1Bn-065-E050 |  |  | 台套 | 1
3 | 泵用轴承 | 7310C/Nu310 |  |  | 台套 | 1
4 | 泵体口环 | DL3.017.226/30Cr13 |  |  | 台套 | 1
5 | 叶轮口环 | DL3.017.227.1/30Cr13 |  |  | 台套 | 1
6 | 喉部衬套/轴套 | DL3.049.017/30Cr13 |  |  | 台套 | 1 | [5 empty] | 无轴套
7 | 泵轴（含背帽） | DL3.029.047/30Cr13 (DL3.069.020/304) |  |  | 台套 | 1
8 | 叶轮 | DL3.007.033.2/ZG15Cr13 |  |  | 台套 | 1
备品配件明细表List of spare parts | [5 empty] | 主机名称 Name of main machine | 减二及减二中泵 |  | 主机位号 Item no. of main machine |  | 1011-P-402AB
[6 empty] | 主机型号 Model of main machine | ZE200-3315 |  | 台 数Units |  | 2
装置：Unit:常减压装置 | [5 empty] | 制造厂Manufacturer | 苏州苏尔寿泵业有限公司 |  | 设备序列号Equipment serial no.
序号No. | 配件名称 Name of spare part | 型号规格 Model and specification | 原图号/件号 Original drawing no./part no. | 材质Material | 单位Unit | 单机配量Amount required for one machine | 消耗定额件/年Rate of expenditure Units/year | 最高储备 Maximum stock |  | 最低储备 Minimum stock |  | 备 注 Remarks
[8 empty] | 数量Amount | 金额（元）Sum(Yuan) | 数量Amount | 金额（元）Sum(Yuan)
1 | 泵用垫片和O型圈 | 412.05 nitrlle rubber |  |  | 台套 | 1
2 | 泵用集装式机械密封 | CMB21W-060/B21-060F1-B048 |  |  | 台套 | 2
3 | 泵用轴承 | 320.01//320.02 SKF |  |  | 台套 | 1//2
4 | 泵体口环 | 502.01//502.02 A890 Gr 3A |  |  | 台套 | 1
5 | 叶轮口环 | 503.01//503.02 A890 Gr 3A |  |  | 台套 | 1
6 | 喉部衬套/轴套 | 456.01 31803 |  |  | 台套 | 1
7 | 轴（含备冒） | 210.01 17-4PH |  |  | 台套 | 1
8 | 叶轮 | 230.01 A743 Gr CF-8M |  |  | 台套 | 1
备品配件明细表List of spare parts | [5 empty] | 主机名称 Name of main machine | 减三及减三中泵 |  | 主机位号 Item no. of main machine |  | 1011-P-403AB
[6 empty] | 主机型号 Model of main machine | 300×200UCWW65 |  | 台 数Units |  | 2
装置：Unit:常减压装置 | [5 empty] | 制造厂Manufacturer | 嘉利特荏原泵业有限公司 |  | 设备序列号Equipment serial no.
序号No. | 配件名称 Name of spare part | 型号规格 Model and specification | 原图号/件号 Original drawing no./part no. | 材质Material | 单位Unit | 单机配量Amount required for one machine | 消耗定额件/年Rate of expenditure Units/year | 最高储备 Maximum stock |  | 最低储备 Minimum stock |  | 备 注 Remarks
[8 empty] | 数量Amount | 金额（元）Sum(Yuan) | 数量Amount | 金额（元）Sum(Yuan)
1 | 泵用垫片和O型圈 | 缠绕垫 Φ745×Φ715×4.5 轴承盖用密封垫 P侧 120 轴承盖用密封垫 M侧 120 |  |  | 台套 | 1
2 | 泵用集装式机械密封 | 四川日机机封CM052D-130F-E107.87 |  |  | 台套 | 1
3 | 泵用轴承 | 球轴承 6322 角接触球轴承 7324BECB |  |  | 台套 | 1
4 | 泵体口环 | 泵体密封环 LYN-336(Φ360×Φ336×24) |  |  | 台套 | 1
5 | 叶轮口环 | 叶轮密封环 ILYN-336H(Φ336×Φ318×24) |  |  | 台套 | 1
6 | 喉部衬套/轴套 | 喉部衬套 120(Φ151×Φ120.8×26) 定距轴套 120 φ120×φ100×26 |  |  | 台套 | 1
7 | 轴（含备冒） | 轴(锻)(API682) 120 (Φ128×1330) |  |  | 台套 | 1
8 | 叶轮 | 叶轮 300×200-65-120 |  |  | 台套 | 1
备品配件明细表List of spare parts | [5 empty] | 主机名称 Name of main machine | 减压过汽化油泵 |  | 主机位号 Item no. of main machine |  | 1011-P-404AB
[6 empty] | 主机型号 Model of main machine | ZE40-3400 |  | 台 数Units |  | 2
装置：Unit:常减压装置 | [5 empty] | 制造厂Manufacturer | 苏州苏尔寿泵业有限公司 |  | 设备序列号Equipment serial no.
序号No. | 配件名称 Name of spare part | 型号规格 Model and specification | 原图号/件号 Original drawing no./part no. | 材质Material | 单位Unit | 单机配量Amount required for one machine | 消耗定额件/年Rate of expenditure Units/year | 最高储备 Maximum stock |  | 最低储备 Minimum stock |  | 备 注 Remarks
[8 empty] | 数量Amount | 金额（元）Sum(Yuan) | 数量Amount | 金额（元）Sum(Yuan)
1 | 泵用垫片和O型圈 | 412.05 nitrlle rubber |  |  | 台套 | 2
2 | 泵用集装式机械密封 | CMB021W-060/B21-060F1-B048 |  |  | 台套 | 2
3 | 泵用轴承 | 320.01//320.02 |  |  | 台套 | 1//2
4 | 泵体口环 | 502.01//502.02 A890 Gr 3A |  |  | 台套 | 1
5 | 叶轮口环 | 503.01//503.02 A890 Gr 3A |  |  | 台套 | 1
6 | 喉部衬套/轴套 | 456.01 31803 |  |  | 台套 | 1
7 | 轴（含备冒） | 210.01 17-4PH |  |  | 台套 | 1
8 | 叶轮 | 230.01 A743 Gr CF-8M |  |  | 台套 | 1
备品配件明细表List of spare parts | [5 empty] | 主机名称 Name of main machine | 减顶油泵 |  | 主机位号 Item no. of main machine |  | 1011-P-421A
[6 empty] | 主机型号 Model of main machine | HZAQ6.3-100 |  | 台 数Units |  | 1
装置：Unit:常减压装置 | [5 empty] | 制造厂Manufacturer | 杭州大路实业有限公司 |  | 设备序列号Equipment serial no.
序号No. | 配件名称 Name of spare part | 型号规格 Model and specification | 原图号/件号 Original drawing no./part no. | 材质Material | 单位Unit | 单机配量Amount required for one machine | 消耗定额件/年Rate of expenditure Units/year | 最高储备 Maximum stock |  | 最低储备 Minimum stock |  | 备 注 Remarks
[8 empty] | 数量Amount | 金额（元）Sum(Yuan) | 数量Amount | 金额（元）Sum(Yuan)
1 | 泵用垫片和O型圈 | 264X246.5X4.5/304+石墨 |  |  | 台套 | 1
2 | 泵用集装式机械密封 | CM1B-055-E040 |  |  | 台套 | 1
3 | 泵用轴承 | 7308C/Nu308 |  |  | 台套 | 1
4 | 泵体口环 | / |  |  | 台套 | 1 | [5 empty] | 无
5 | 叶轮口环 | / |  |  | 台套 | 1 | [5 empty] | 无
6 | 喉部衬套/轴套 | DL3.049.016/30Cr13 |  |  | 台套 | 1 | [5 empty] | 无轴套
7 | 轴（含背帽） | DL3.029.052/42CrMo (DL3.069.002/304) |  |  | 台套 | 1
8 | 叶轮 | DL3.008.809/ZG15Cr13 |  |  | 台套 | 1
备品配件明细表List of spare parts | [5 empty] | 主机名称 Name of main machine | 减顶油泵 |  | 主机位号 Item no. of main machine |  | 1011-P-421B
[6 empty] | 主机型号 Model of main machine | HZE50-25-315 |  | 台 数Units |  | 1
装置：Unit:常减压装置 | [5 empty] | 制造厂Manufacturer | 杭州大路实业有限公司 |  | 设备序列号Equipment serial no.
序号No. | 配件名称 Name of spare part | 型号规格 Model and specification | 原图号/件号 Original drawing no./part no. | 材质Material | 单位Unit | 单机配量Amount required for one machine | 消耗定额件/年Rate of expenditure Units/year | 最高储备 Maximum stock |  | 最低储备 Minimum stock |  | 备 注 Remarks
[8 empty] | 数量Amount | 金额（元）Sum(Yuan) | 数量Amount | 金额（元）Sum(Yuan)
1 | 泵用垫片和O型圈 | 350X325.5X4.5/304+石墨 |  |  | 台套 | 1
2 | 泵用集装式机械密封 | CM1B-055-E040 |  |  | 台套 | 1
3 | 泵用轴承 | 7308C/Nu308 |  |  | 台套 | 1
4 | 泵体口环 | DL3.017.061.1/30Cr13 |  |  | 台套 | 1
5 | 叶轮口环 | DL3.017.060.1/30Cr13 |  |  | 台套 | 1
6 | 喉部衬套/轴套 | DL3.049.016/30Cr13 |  |  | 台套 | 1 | [5 empty] | 无轴套
7 | 泵轴（含背帽） | DL3.029.046/42CrMo (DL3.069.019/304) |  |  | 台套 | 1
8 | 叶轮 | DL3.007.072/ZG15Cr13 叶片入口打磨 |  |  | 台套 | 1
备品配件明细表List of spare parts | [5 empty] | 主机名称 Name of main machine | 减顶含硫污水泵 |  | 主机位号 Item no. of main machine |  | 1011-P-425A/B
[6 empty] | 主机型号 Model of main machine | HZE50-25-315B |  | 台 数Units |  | 2
装置：Unit:常减压装置 | [5 empty] | 制造厂Manufacturer | 杭州大路实业有限公司 |  | 设备序列号Equipment serial no.
序号No. | 配件名称 Name of spare part | 型号规格 Model and specification | 原图号/件号 Original drawing no./part no. | 材质Material | 单位Unit | 单机配量Amount required for one machine | 消耗定额件/年Rate of expenditure Units/year | 最高储备 Maximum stock |  | 最低储备 Minimum stock |  | 备 注 Remarks
[8 empty] | 数量Amount | 金额（元）Sum(Yuan) | 数量Amount | 金额（元）Sum(Yuan)
1 | 泵用垫片和O型圈 | 350X325.5X4.5/316L+石墨 |  |  | 台套 | 1
2 | 泵用集装式机械密封 | CM1B-058/11G-053-E040 |  |  | 台套 | 1
3 | 泵用轴承 | 7308C/Nu308 |  |  | 台套 | 1
4 | 泵体口环 | DL3.017.061.1/316L |  |  | 台套 | 1
5 | 叶轮口环 | DL3.017.060.1/316L |  |  | 台套 | 1
6 | 喉部衬套/轴套 | DL3.049.016/316L |  |  | 台套 | 1 | [5 empty] | 无轴套
7 | 泵轴（含背帽） | DL3.029.046/022Cr22Ni5Mo3N (DL3.069.019/316L) |  |  | 台套 | 1
8 | 叶轮 | DL3.007.072/CF8M |  |  | 台套 | 1
备品配件明细表List of spare parts | [5 empty] | 主机名称 Name of main machine | 减顶二级油泵 |  | 主机位号 Item no. of main machine |  | 1011-P-426A/B
[6 empty] | 主机型号 Model of main machine | HZAQ12.5-150 |  | 台 数Units |  | 2
装置：Unit:常减压装置 | [5 empty] | 制造厂Manufacturer | 杭州大路实业有限公司 |  | 设备序列号Equipment serial no.
序号No. | 配件名称 Name of spare part | 型号规格 Model and specification | 原图号/件号 Original drawing no./part no. | 材质Material | 单位Unit | 单机配量Amount required for one machine | 消耗定额件/年Rate of expenditure Units/year | 最高储备 Maximum stock |  | 最低储备 Minimum stock |  | 备 注 Remarks
[8 empty] | 数量Amount | 金额（元）Sum(Yuan) | 数量Amount | 金额（元）Sum(Yuan)
1 | 泵用垫片和O型圈 | 310X292X4.5/304+石墨 |  |  | 台套 | 1
2 | 泵用集装式机械密封 | CM1B-058/11G-053-E040 |  |  | 台套 | 1
3 | 泵用轴承 | 7308C/Nu308 |  |  | 台套 | 1
4 | 泵体口环 | / |  |  | 台套 | 1 | [5 empty] | 无
5 | 叶轮口环 | / |  |  | 台套 | 1 | [5 empty] | 无
6 | 喉部衬套/轴套 | / |  |  | 台套 | 1 | [5 empty] | 无轴套
7 | 泵轴（含背帽） | DL3.029.060/42CrMo (DL3.069.002/304) |  |  | 台套 | 1
8 | 叶轮 | DL3.008.808/ZG15Cr13 |  |  | 台套 | 1
备品配件明细表List of spare parts | [5 empty] | 主机名称 Name of main machine | 减压渣油泵 |  | 主机位号 Item no. of main machine |  | 1011-P-430A/B
[6 empty] | 主机型号 Model of main machine | ZE100-4400 |  | 台 数Units |  | 2
装置：Unit:常减压装置 | [5 empty] | 制造厂Manufacturer | 苏州苏尔寿泵业有限公司 |  | 设备序列号Equipment serial no.
序号No. | 配件名称 Name of spare part | 型号规格 Model and specification | 原图号/件号 Original drawing no./part no. | 材质Material | 单位Unit | 单机配量Amount required for one machine | 消耗定额件/年Rate of expenditure Units/year | 最高储备 Maximum stock |  | 最低储备 Minimum stock |  | 备 注 Remarks
[8 empty] | 数量Amount | 金额（元）Sum(Yuan) | 数量Amount | 金额（元）Sum(Yuan)
1 | 泵用垫片和O型圈 | 412.05 nitrlle rubber |  |  | 台套 | 2
2 | 泵用集装式机械密封 | CMB021W-070/B021-070F1-E058AD |  |  | 台套 | 2
3 | 泵用轴承 | 320.01//320.02 SKF |  |  | 台套 | 1//2
4 | 泵体口环 | 502.01//502.02 2Cr13 |  |  | 台套 | 1
5 | 叶轮口环 | 503.01//503.02 2Cr13 |  |  | 台套 | 1
6 | 喉部衬套/轴套 | 456.01 2Cr13 |  |  | 台套 | 1
7 | 轴（含备冒） | 210.01 30Cr13 |  |  | 台套 | 1
8 | 叶轮 | 230.01 A743 Gr CA6NM |  |  | 台套 | 1
备品配件明细表List of spare parts | [5 empty] | 主机名称 Name of main machine | 减顶气脱硫塔底泵 |  | 主机位号 Item no. of main machine |  | 1011-P440AB
[6 empty] | 主机型号 Model of main machine | MDCE80-40-315 |  | 台 数Units |  | 2
装置：Unit:常减压装置 | [5 empty] | 制造厂Manufacturer | 杭州大路实业有限公司 |  | 设备序列号Equipment serial no.
序号No. | 配件名称 Name of spare part | 型号规格 Model and specification | 原图号/件号 Original drawing no./part no. | 材质Material | 单位Unit | 单机配量Amount required for one machine | 消耗定额件/年Rate of expenditure Units/year | 最高储备 Maximum stock |  | 最低储备 Minimum stock |  | 备 注 Remarks
[8 empty] | 数量Amount | 金额（元）Sum(Yuan) | 数量Amount | 金额（元）Sum(Yuan)
1 | 泵用垫片和O型圈 | 350X326X4.5/316L+石墨 |  |  | 台套 | 1
2 | 泵体口环 | DL3.017.020/316L |  |  | 台套 | 1
3 | 叶轮口环 | DL3.017.154/316L |  |  | 台套 | 1
4 | 泵用滚动轴承 | 6308/C3/2 |  |  | 台套 | 1
5 | 泵用滑动轴承 | DL3.057.002/SiC/2 |  |  | 台套 | 1
6 | 泵推力盘组件 | DL3.051.001/316L+Sic |  |  | 台套 | 1
7 | 泵轴（含背帽） | DL3.029.070.1/022Cr22Ni5Mo3N (DL3.069.008.1/316L) DL3.031.001/42CrMo |  |  | 台套 | 1
8 | 叶轮 | DL3.007.007.1/CF8M |  |  | 台套 | 1
9 | 内磁总成 | DL2.040.001(L=60)/316L+Sm2Co17 |  |  | 台套 | 1
10 | 外磁总成 | DL2.050.001(L=60)/Q235+Sm2Co17 |  |  | 台套 | 1
11 | 隔离套 | DL3.103.001/HC4 |  |  | 台套 | 1
12 | 叶轮 | DL3.007.184.1 |  |  | 台套 | 1
备品配件明细表List of spare parts | [5 empty] | 主机名称 Name of main machine | 塔顶注水泵 |  | 主机位号 Item no. of main machine |  | 1011-P-801A/B
[6 empty] | 主机型号 Model of main machine | HZE80-40-400 |  | 台 数Units |  | 2
装置：Unit:常减压装置 | [5 empty] | 制造厂Manufacturer | 杭州大路实业有限公司 |  | 设备序列号Equipment serial no.
序号No. | 配件名称 Name of spare part | 型号规格 Model and specification | 原图号/件号 Original drawing no./part no. | 材质Material | 单位Unit | 单机配量Amount required for one machine | 消耗定额件/年Rate of expenditure Units/year | 最高储备 Maximum stock |  | 最低储备 Minimum stock |  | 备 注 Remarks
[8 empty] | 数量Amount | 金额（元）Sum(Yuan) | 数量Amount | 金额（元）Sum(Yuan)
1 | 泵用垫片和O型圈 | 440X410X4.5/304+石墨 |  |  | 台套 | 1
2 | 泵用集装式机械密封 | CM1B-065-E050 |  |  | 台套 | 1
3 | 泵用轴承 | 7310C/Nu310 |  |  | 台套 | 1
4 | 泵体口环 | DL3.017.061.2/30Cr13 |  |  | 台套 | 1
5 | 叶轮口环 | DL3.017.060.2/30Cr13 |  |  | 台套 | 1
6 | 喉部衬套/轴套 | DL3.049.017/30Cr13 |  |  | 台套 | 1 | [5 empty] | 无轴套
7 | 泵轴（含背帽） | DL3.029.047/42CrMo (DL3.069.013/304) |  |  | 台套 | 1
8 | 叶轮 | DL3.007.312/ZG15Cr13 |  |  | 台套 | 1
备品配件明细表List of spare parts | [5 empty] | 主机名称 Name of main machine | 退油泵 |  | 主机位号 Item no. of main machine |  | 1011-P-841
[6 empty] | 主机型号 Model of main machine | HZE100-50-450 |  | 台 数Units |  | 1
装置：Unit:常减压装置 | [5 empty] | 制造厂Manufacturer | 杭州大路实业有限公司 |  | 设备序列号Equipment serial no.
序号No. | 配件名称 Name of spare part | 型号规格 Model and specification | 原图号/件号 Original drawing no./part no. | 材质Material | 单位Unit | 单机配量Amount required for one machine | 消耗定额件/年Rate of expenditure Units/year | 最高储备 Maximum stock |  | 最低储备 Minimum stock |  | 备 注 Remarks
[8 empty] | 数量Amount | 金额（元）Sum(Yuan) | 数量Amount | 金额（元）Sum(Yuan)
1 | 泵用垫片和O型圈 | 490X462X4.5/304+石墨 |  |  | 台套 | 1
2 | 泵用集装式机械密封 | CM1B-075-E060 |  |  | 台套 | 1
3 | 泵用轴承 | 7312C/Nu312 |  |  | 台套 | 1
4 | 泵体口环 | DL3.017.204/30Cr13 |  |  | 台套 | 1
5 | 叶轮口环 | DL3.017.203.X(X=1)/30Cr13 |  |  | 台套 | 1
6 | 喉部衬套/轴套 | DL3.049.030/30Cr13 DL3.047.082/30Cr13 |  |  | 台套 | 1 | [5 empty] | 无轴套
7 | 泵轴（含背帽） | DL3.029.069/42CrMo (DL3.069.003/304) |  |  | 台套 | 1
8 | 叶轮 | DL3.007.219/ZG15Cr13 叶片入口打磨 |  |  | 台套 | 1
备品配件明细表List of spare parts | [5 empty] | 主机名称 Name of main machine | 轻污油泵 |  | 主机位号 Item no. of main machine |  | 1011-P-842
[6 empty] | 主机型号 Model of main machine | CW10-69-15 |  | 台 数Units |  | 1
装置：Unit:常减压装置 | [5 empty] | 制造厂Manufacturer | 江苏长凯机械设备有限公司 |  | 设备序列号Equipment serial no.
序号No. | 配件名称 Name of spare part | 型号规格 Model and specification | 原图号/件号 Original drawing no./part no. | 材质Material | 单位Unit | 单机配量Amount required for one machine | 消耗定额件/年Rate of expenditure Units/year | 最高储备 Maximum stock |  | 最低储备 Minimum stock |  | 备 注 Remarks
[8 empty] | 数量Amount | 金额（元）Sum(Yuan) | 数量Amount | 金额（元）Sum(Yuan)
1 | 联轴器 | CW10-69-25 |  |  | 台套 | 1套
2 | 机封端盖 | CW10-69-07 |  |  | 台套 | 1套
3 | 叶轮 | CW10-69-02 |  |  | 台套 | 1套
4 | 轴套 | CW10-69-12 |  |  | 台套 | 1套
5 | 主轴（叶轮背帽） | CW10-69-05 |  |  | 台套 | 1套
6 | 轴承 | 3308 |  |  | 台套 | 1套
7 | 轴承 | NU308E |  |  | 台套 | 1套
8 | 垫片和O型圈 |  |  |  | 台套 | 1套
9 | 集装式机械密封 | CM4B-050 |  |  | 台套 | 1套
备品配件明细表List of spare parts | [5 empty] | 主机名称 Name of main machine | 重污油泵 |  | 主机位号 Item no. of main machine |  | 1011-P-843
[6 empty] | 主机型号 Model of main machine | CW10-87-18.5 |  | 台 数Units |  | 1
装置：Unit:常减压装置 | [5 empty] | 制造厂Manufacturer | 江苏长凯机械设备有限公司 |  | 设备序列号Equipment serial no.
序号No. | 配件名称 Name of spare part | 型号规格 Model and specification | 原图号/件号 Original drawing no./part no. | 材质Material | 单位Unit | 单机配量Amount required for one machine | 消耗定额件/年Rate of expenditure Units/year | 最高储备 Maximum stock |  | 最低储备 Minimum stock |  | 备 注 Remarks
[8 empty] | 数量Amount | 金额（元）Sum(Yuan) | 数量Amount | 金额（元）Sum(Yuan)
1 | 联轴器 | CW10-87-25 |  |  | 台套 | 1套
2 | 机封端盖 | CW10-87-07 |  |  | 台套 | 1套
3 | 叶轮 | CW10-87-02 |  |  | 台套 | 1套
4 | 轴套 | CW10-87-12 |  |  | 台套 | 1套
5 | 主轴（叶轮背帽） | CW10-87-05 |  |  | 台套 | 1套
6 | 轴承 | 3308 |  |  | 台套 | 1套
7 | 轴承 | NU308E |  |  | 台套 | 1套
8 | 垫片和O型圈 |  |  |  | 台套 | 1套
9 | 集装式机械密封 | CM4B-050 |  |  | 台套 | 1套
备品配件明细表List of spare parts | [5 empty] | 主机名称 Name of main machine | 封油泵 |  | 主机位号 Item no. of main machine |  | 1011-P-851AB
[6 empty] | 主机型号 Model of main machine | HZE80-40-4001 |  | 台 数Units |  | 2
装置：Unit:常减压装置 | [5 empty] | 制造厂Manufacturer | 杭州大路实业有限公司 |  | 设备序列号Equipment serial no.
序号No. | 配件名称 Name of spare part | 型号规格 Model and specification | 原图号/件号 Original drawing no./part no. | 材质Material | 单位Unit | 单机配量Amount required for one machine | 消耗定额件/年Rate of expenditure Units/year | 最高储备 Maximum stock |  | 最低储备 Minimum stock |  | 备 注 Remarks
[8 empty] | 数量Amount | 金额（元）Sum(Yuan) | 数量Amount | 金额（元）Sum(Yuan)
1 | 泵用垫片和O型圈 | 290X273X4.5/304+石墨 |  |  | 台套 | 1
2 | 泵用集装式机械密封 | CM1B-065-E050 |  |  | 台套 | 1
3 | 泵用轴承 | 7308C/Nu308 |  |  | 台套 | 1
4 | 泵体口环 | / |  |  | 台套 | 1
5 | 叶轮口环 | / |  |  | 台套 | 1
6 | 喉部衬套/轴套 | DL3.025.007/304 DL3.057.007/M120D |  |  | 台套 | 1 | [5 empty] | 无轴套
7 | 泵轴（含背帽） | DL3.029.105/30Cr13 |  |  | 台套 | 1
8 | 叶轮 | DL3.008.805/DL3.008.805.1/ZG15Cr13各1 |  |  | 台套 | 1
备品配件明细表List of spare parts | [5 empty] | 主机名称 Name of main machine | 封油泵II |  | 主机位号 Item no. of main machine |  | 1011-P-852AB
[6 empty] | 主机型号 Model of main machine | HZAQ12.5-150 |  | 台 数Units |  | 2
装置：Unit:常减压装置 | [5 empty] | 制造厂Manufacturer | 杭州大路实业有限公司 |  | 设备序列号Equipment serial no.
序号No. | 配件名称 Name of spare part | 型号规格 Model and specification | 原图号/件号 Original drawing no./part no. | 材质Material | 单位Unit | 单机配量Amount required for one machine | 消耗定额件/年Rate of expenditure Units/year | 最高储备 Maximum stock |  | 最低储备 Minimum stock |  | 备 注 Remarks
[8 empty] | 数量Amount | 金额（元）Sum(Yuan) | 数量Amount | 金额（元）Sum(Yuan)
1 | 泵用垫片和O型圈 | 334X315X4.5/304+石墨 |  |  | 台套 | 1
2 | 泵用集装式机械密封 | CM1B-055-E040 |  |  | 台套 | 1
3 | 泵用轴承 | 7308C/Nu308 |  |  | 台套 | 1
4 | 泵体口环 | / |  |  | 台套 | 1
5 | 叶轮口环 | / |  |  | 台套 | 1
6 | 喉部衬套/轴套 | DL3.049.017/30Cr13 DL3.047.178/30Cr13 |  |  | 台套 | 1 | [5 empty] | 无轴套
7 | 泵轴（含背帽） | DL3.029.060/30Cr13 |  |  | 台套 | 1
8 | 叶轮 | DL3.008.803.1/ZG15Cr13 |  |  | 台套 | 1
备品配件明细表List of spare parts | [5 empty] | 主机名称 Name of main machine | 压缩机入口分液罐凝液泵 |  | 主机位号 Item no. of main machine |  | 1012-P-601
[6 empty] | 主机型号 Model of main machine | MDCQ6.3-150 |  | 台 数Units |  | 1
装置：Unit:轻烃回收装置 | [5 empty] | 制造厂Manufacturer | 杭州大路实业有限公司 |  | 设备序列号Equipment serial no.
序号No. | 配件名称 Name of spare part | 型号规格 Model and specification | 原图号/件号 Original drawing no./part no. | 材质Material | 单位Unit | 单机配量Amount required for one machine | 消耗定额件/年Rate of expenditure Units/year | 最高储备 Maximum stock |  | 最低储备 Minimum stock |  | 备 注 Remarks
[8 empty] | 数量Amount | 金额（元）Sum(Yuan) | 数量Amount | 金额（元）Sum(Yuan)
1 | 泵用垫片和O型圈 | 242X223X4.5/304+石墨 |  |  | 台套 | 1
2 | 泵体口环 | / |  |  | 台套 | 1 | [5 empty] | 无
3 | 叶轮口环 | / |  |  | 台套 | 1 | [5 empty] | 无
4 | 泵用滚动轴承 | 6306/C3/2 |  |  | 台套 | 1
5 | 泵用滑动轴承 | DL3.057.008/SiC/2 |  |  | 台套 | 1
6 | 泵推力盘组件 | DL3.051.006/304+Sic |  |  | 台套 | 1 | [5 empty] | 无轴套
7 | 泵轴（含背帽）/传动轴 | DL3.029.111/30Cr13 (DL3.069.060/304) DL3.031.003/42CrMo |  |  | 台套 | 1
8 | 叶轮 | 首级DL3.008.819.1/ZG15Cr13 次级DL3.008.819/ZG15Cr13 |  |  | 台套 | 1
9 | 内磁总成 | DL2.040.006(L=40)/304+Sm2Co17 |  |  | 台套 | 1
10 | 外磁总成 | DL2.050.006(L=40)/Q235+Sm2Co17 |  |  | 台套 | 1
11 | 隔离套 | DL3.103.006/HC4 |  |  | 台套 | 1
备品配件明细表List of spare parts | [5 empty] | 主机名称 Name of main machine | 压缩机出口分液罐凝缩油泵 |  | 主机位号 Item no. of main machine |  | 1012-P-602AB
[6 empty] | 主机型号 Model of main machine | DPMSZAB1200/1.5-Ⅱ |  | 台 数Units |  | 2
装置：Unit:轻烃回收装置 | [5 empty] | 制造厂Manufacturer | 德帕姆（杭州）泵业科技有限公司 |  | 设备序列号Equipment serial no.
序号No. | 配件名称 Name of spare part | 型号规格 Model and specification | 原图号/件号 Original drawing no./part no. | 材质Material | 单位Unit | 单机配量Amount required for one machine | 消耗定额件/年Rate of expenditure Units/year | 最高储备 Maximum stock |  | 最低储备 Minimum stock |  | 备 注 Remarks
[8 empty] | 数量Amount | 金额（元）Sum(Yuan) | 数量Amount | 金额（元）Sum(Yuan)
1 | 计量泵隔膜 | Ø220X1.5 mm |  |  | 台套 | 1
2 | 进出口易损件（阀球、阀座、垫片） | 阀座阀罩束接规格Ø56mm，阀球直径Ф30mm，材质：316 |  |  | 台套 | 1
3 | 泵头密封O型圈 | Ф155×3.55 |  |  | 台套 | 1
4 | 补油阀 | 补偿阀M60 |  |  | 台套 | 1
5 | 柱塞 | Ф80×195mm |  |  | 台套 | 1
6 | 圆锥滚子轴承 | 32307 |  |  | 台套 | 2 | [5 empty] | 蜗杆
7 | 深沟球轴承6215 | 6215 |  |  | 台套 | 2 | [5 empty] | 空心轴
8 | 圆柱滚子轴承 |  |  |  | 台套 | 1 | [5 empty] | 连杆
9 | 推力球轴承 | 81204 |  |  | 台套 | 2 | [5 empty] | 移动轴与调量丝杆之间
备品配件明细表List of spare parts | [5 empty] | 主机名称 Name of main machine | 吸收塔底泵 |  | 主机位号 Item no. of main machine |  | 1012-P-610AB
[6 empty] | 主机型号 Model of main machine | MDCE150-100-315 |  | 台 数Units |  | 2
装置：Unit:轻烃回收装置 | [5 empty] | 制造厂Manufacturer | 杭州大路实业有限公司 |  | 设备序列号Equipment serial no.
序号No. | 配件名称 Name of spare part | 型号规格 Model and specification | 原图号/件号 Original drawing no./part no. | 材质Material | 单位Unit | 单机配量Amount required for one machine | 消耗定额件/年Rate of expenditure Units/year | 最高储备 Maximum stock |  | 最低储备 Minimum stock |  | 备 注 Remarks
[8 empty] | 数量Amount | 金额（元）Sum(Yuan) | 数量Amount | 金额（元）Sum(Yuan)
1 | 泵用垫片和O型圈 | 350X325.5X4.5/304+石墨 |  |  | 台套 | 1
2 | 泵体口环 | DL3.017.061.5/30Cr13 |  |  | 台套 | 1
3 | 叶轮口环 | DL3.017.060.5/30Cr13 |  |  | 台套 | 1
4 | 泵用滚动轴承 | 6306/C3/2 |  |  | 台套 | 1
5 | 泵用滑动轴承 | DL3.057.005/SiC/2 |  |  | 台套 | 1
6 | 泵推力盘组件 | DL3.051.004/304+Sic |  |  | 台套 | 1
7 | 泵轴（含背帽）/传动轴 | DL3.029.018.1/3Cr13 (DL3.069.007/304) DL3.031.002/42CrMo |  |  | 台套 | 1
8 | 叶轮 | DL3.007.078.1/ZG15Cr13 |  |  | 台套 | 1
9 | 内磁总成 | DL2.040.004(L=90)/304+Sm2Co17 |  |  | 台套 | 1
10 | 外磁总成 | DL2.050.004(L=90)/Q235+Sm2Co17 |  |  | 台套 | 1
11 | 隔离套 | DL3.103.004/HC4 |  |  | 台套 | 1
备品配件明细表List of spare parts | [5 empty] | 主机名称 Name of main machine | 脱吸塔底泵 |  | 主机位号 Item no. of main machine |  | 1012-P-630ABC
[6 empty] | 主机型号 Model of main machine | MDCE200-150-350 |  | 台 数Units |  | 3
装置：Unit:轻烃回收装置 | [5 empty] | 制造厂Manufacturer | 杭州大路实业有限公司 |  | 设备序列号Equipment serial no.
序号No. | 配件名称 Name of spare part | 型号规格 Model and specification | 原图号/件号 Original drawing no./part no. | 材质Material | 单位Unit | 单机配量Amount required for one machine | 消耗定额件/年Rate of expenditure Units/year | 最高储备 Maximum stock |  | 最低储备 Minimum stock |  | 备 注 Remarks
[8 empty] | 数量Amount | 金额（元）Sum(Yuan) | 数量Amount | 金额（元）Sum(Yuan)
1 | 泵用垫片和O型圈 | 380X360X4.5/304+石墨 |  |  | 台套 | 1
2 | 泵体口环 | DL3.017.286/30Cr13 |  |  | 台套 | 1
3 | 叶轮口环 | / |  |  | 台套 | 1 | [5 empty] | 无
4 | 泵用滚动轴承 | 6310/C3/2 |  |  | 台套 | 1
5 | 泵用滑动轴承 | DL3.057.005/SiC/2 |  |  | 台套 | 1
6 | 泵推力盘组件 | DL3.051.004/304+Sic |  |  | 台套 | 1
7 | 泵轴（含背帽）/传动轴 | DL3.029.018.1/3Cr13 (DL3.069.007/304) DL3.031.002/42CrMo |  |  | 台套 | 1
8 | 叶轮 | DL3.007.275/ZG15Cr13 |  |  | 台套 | 1
9 | 内磁总成 | DL2.040.004(L=120)/304 |  |  | 台套 | 1
10 | 外磁总成 | DL2.050.004(L=120) |  |  | 台套 | 1
11 | 隔离套 | DL3.103.004/HC4 |  |  | 台套 | 1
备品配件明细表List of spare parts | [5 empty] | 主机名称 Name of main machine | 稳定塔顶回流及产品泵 |  | 主机位号 Item no. of main machine |  | 1012-P-641AB
[6 empty] | 主机型号 Model of main machine | MDCE150-100-400 |  | 台 数Units |  | 2
装置：Unit:轻烃回收装置 | [5 empty] | 制造厂Manufacturer | 杭州大路实业有限公司 |  | 设备序列号Equipment serial no.
序号No. | 配件名称 Name of spare part | 型号规格 Model and specification | 原图号/件号 Original drawing no./part no. | 材质Material | 单位Unit | 单机配量Amount required for one machine | 消耗定额件/年Rate of expenditure Units/year | 最高储备 Maximum stock |  | 最低储备 Minimum stock |  | 备 注 Remarks
[8 empty] | 数量Amount | 金额（元）Sum(Yuan) | 数量Amount | 金额（元）Sum(Yuan)
1 | 泵用垫片和O型圈 | 440X416X4.5/304+石墨 |  |  | 台套 | 1
2 | 泵体口环 | DL3.017.152/30Cr13 |  |  | 台套 | 1
3 | 叶轮口环 | DL3.017.153/30Cr13 |  |  | 台套 | 1
4 | 泵用滚动轴承 | 6312/C3/2 |  |  | 台套 | 1
5 | 泵用滑动轴承 | DL3.057.019/SiC/2 |  |  | 台套 | 1
6 | 泵推力盘组件 | DL3.051.023/304+Sic |  |  | 台套 | 1
7 | 泵轴（含背帽）/传动轴 | DL3.029.073/3Cr13 (DL3.069.003/304) DL3.031.004/42CrMo |  |  | 台套 | 1
8 | 叶轮 | DL3.007.241.1/ZG15Cr13 |  |  | 台套 | 1
9 | 内磁总成 | DL2.040.012(L=150)/304+Sm2Co17 |  |  | 台套 | 1
10 | 外磁总成 | DL2.050.011(L=150)/Q235+Sm2Co17 |  |  | 台套 | 1
11 | 隔离套 | DL3.103.010/HC4 |  |  | 台套 | 1
备品配件明细表List of spare parts | [5 empty] | 主机名称 Name of main machine | 石脑油进料泵 |  | 主机位号 Item no. of main machine |  | 1012-P-645AB
[6 empty] | 主机型号 Model of main machine | MDCE80-40-400 |  | 台 数Units |  | 2
装置：Unit:轻烃回收装置 | [5 empty] | 制造厂Manufacturer | 杭州大路实业有限公司 |  | 设备序列号Equipment serial no.
序号No. | 配件名称 Name of spare part | 型号规格 Model and specification | 原图号/件号 Original drawing no./part no. | 材质Material | 单位Unit | 单机配量Amount required for one machine | 消耗定额件/年Rate of expenditure Units/year | 最高储备 Maximum stock |  | 最低储备 Minimum stock |  | 备 注 Remarks
[8 empty] | 数量Amount | 金额（元）Sum(Yuan) | 数量Amount | 金额（元）Sum(Yuan)
1 | 泵用垫片和O型圈 | 440X410X4.5/304+石墨 |  |  | 台套 | 1
2 | 泵体口环 | DL3.017.061.2/30Cr13 |  |  | 台套 | 1
3 | 叶轮口环 | DL3.017.060.2/30Cr13 |  |  | 台套 | 1 | [5 empty] | 无
4 | 泵用滚动轴承 | 6310/C3/2 |  |  | 台套 | 1
5 | 泵用滑动轴承 | DL3.057.005/SiC/2 |  |  | 台套 | 1
6 | 泵推力盘组件 | DL3.051.004/304+Sic |  |  | 台套 | 1
7 | 泵轴（含背帽）/传动轴 | DL3.029.038/3Cr13 (DL3.069.007/304) DL3.031.002/42CrMo |  |  | 台套 | 1
8 | 叶轮 | DL3.007.313/ZG15Cr13 |  |  | 台套 | 1
9 | 内磁总成 | DL2.040.004(L=70)/304+Sm2Co17 |  |  | 台套 | 1
10 | 外磁总成 | DL2.050.004(L=70)/Q235+Sm2Co17 |  |  | 台套 | 1
11 | 隔离套 | DL3.103.004/HC4 |  |  | 台套 | 1
备品配件明细表List of spare parts | [5 empty] | 主机名称 Name of main machine | 含硫污水泵 |  | 主机位号 Item no. of main machine |  | 1012-P-681
[6 empty] | 主机型号 Model of main machine | DPMSXAAB820/1.0-Ⅱ |  | 台 数Units |  | 1
装置：Unit:轻烃回收装置 | [5 empty] | 制造厂Manufacturer | 德帕姆（杭州）泵业科技有限公司 |  | 设备序列号Equipment serial no.
序号No. | 配件名称 Name of spare part | 型号规格 Model and specification | 原图号/件号 Original drawing no./part no. | 材质Material | 单位Unit | 单机配量Amount required for one machine | 消耗定额件/年Rate of expenditure Units/year | 最高储备 Maximum stock |  | 最低储备 Minimum stock |  | 备 注 Remarks
[8 empty] | 数量Amount | 金额（元）Sum(Yuan) | 数量Amount | 金额（元）Sum(Yuan)
1 | 计量泵隔膜 | Ø190X1.5 mm |  |  | 台套 | 1
2 | 进出口易损件（阀球、阀座、垫片） | 阀座阀罩束接规格Ø42mm，阀球直径Ф25mm，材质：316 |  |  | 台套 | 1
3 | 泵头密封O型圈 | Ф180×3.55 |  |  | 台套 | 1
4 | 补油阀 | 补偿阀M60 |  |  | 台套 | 1
5 | 柱塞 | Ф75×150mm |  |  | 台套 | 1
6 | 圆锥滚子轴承 | 33205 |  |  | 台套 | 1 | [5 empty] | 蜗杆下端
7 | 圆锥滚子轴承 | 30307 |  |  | 台套 | 1 | [5 empty] | 蜗杆电机端
8 | 深沟球轴承 | 6210 |  |  | 台套 | 2 | [5 empty] | 空心轴
9 | 圆柱滚子轴承 | NCF2916CV |  |  | 台套 | 1 | [5 empty] | 连杆
10 | 推力球轴承 | 81101 |  |  | 台套 | 2 | [5 empty] | 移动轴与调量丝杆之间
备品配件明细表List of spare parts | [5 empty] | 主机名称 Name of main machine | 饱和干气脱硫贫液泵 |  | 主机位号 Item no. of main machine |  | 1013-P-101AB
[6 empty] | 主机型号 Model of main machine | HZE80-50-250 |  | 台 数Units |  | 2
装置：Unit:产品精制装置 | [5 empty] | 制造厂Manufacturer | 杭州大路实业有限公司 |  | 设备序列号Equipment serial no.
序号No. | 配件名称 Name of spare part | 型号规格 Model and specification | 原图号/件号 Original drawing no./part no. | 材质Material | 单位Unit | 单机配量Amount required for one machine | 消耗定额件/年Rate of expenditure Units/year | 最高储备 Maximum stock |  | 最低储备 Minimum stock |  | 备 注 Remarks
[8 empty] | 数量Amount | 金额（元）Sum(Yuan) | 数量Amount | 金额（元）Sum(Yuan)
1 | 泵用垫片和O型圈 | 275X260.5X4.5/316L+石墨 |  |  | 台套 | 1
2 | 泵用集装式机械密封 | 48LP/GA-206859 |  |  | 台套 | 1
3 | 泵用轴承 | 7308C/Nu308 |  |  | 台套 | 1
4 | 泵体口环 | DL3.017.061.2/316L |  |  | 台套 | 1
5 | 叶轮口环 | DL3.017.060.2/316L |  |  | 台套 | 1
6 | 喉部衬套/轴套 | DL3.049.016/316L |  |  | 台套 | 1 | [5 empty] | 无轴套
7 | 泵轴（含背帽） | DL3.029.046/022Cr22Ni5Mo3N (DL3.069.019/316L) |  |  | 台套 | 1
8 | 叶轮 | DL3.007.073/CF8M |  |  | 台套 | 1
备品配件明细表List of spare parts | [5 empty] | 主机名称 Name of main machine | 脱硫贫液泵 |  | 主机位号 Item no. of main machine |  | 1013-P-102AB
[6 empty] | 主机型号 Model of main machine | HZE150-100-100 |  | 台 数Units |  | 2
装置：Unit:产品精制装置 | [5 empty] | 制造厂Manufacturer | 杭州大路实业有限公司 |  | 设备序列号Equipment serial no.
序号No. | 配件名称 Name of spare part | 型号规格 Model and specification | 原图号/件号 Original drawing no./part no. | 材质Material | 单位Unit | 单机配量Amount required for one machine | 消耗定额件/年Rate of expenditure Units/year | 最高储备 Maximum stock |  | 最低储备 Minimum stock |  | 备 注 Remarks
[8 empty] | 数量Amount | 金额（元）Sum(Yuan) | 数量Amount | 金额（元）Sum(Yuan)
1 | 泵用垫片和O型圈 | 440X411X4.5/304+石墨 |  |  | 台套 | 1
2 | 泵用集装式机械密封 | 48LP/GA-206867 |  |  | 台套 | 1
3 | 泵用轴承 | 7314C/Nu314E |  |  | 台套 | 1
4 | 泵体口环 | DL3.017.152/30Cr13 |  |  | 台套 | 1
5 | 叶轮口环 | DL3.017.153/30Cr13 |  |  | 台套 | 1
6 | 喉部衬套/轴套 | DL3.049.041/30Cr13 |  |  | 台套 | 1 | [5 empty] | 无轴套
7 | 泵轴（含背帽） | DL3.029.080/42CrMo (DL3.069.058/304) |  |  | 台套 | 1
备品配件明细表List of spare parts | [5 empty] | 主机名称 Name of main machine | 胺液回收泵 |  | 主机位号 Item no. of main machine |  | 1013-P-103
[6 empty] | 主机型号 Model of main machine | HZLW50-40-250 |  | 台 数Units |  | 2
装置：Unit:产品精制装置 | [5 empty] | 制造厂Manufacturer | 江苏滔海机械制造有限公司 |  | 设备序列号Equipment serial no.
序号No. | 配件名称 Name of spare part | 型号规格 Model and specification | 原图号/件号 Original drawing no./part no. | 材质Material | 单位Unit | 单机配量Amount required for one machine | 消耗定额件/年Rate of expenditure Units/year | 最高储备 Maximum stock |  | 最低储备 Minimum stock |  | 备 注 Remarks
[8 empty] | 数量Amount | 金额（元）Sum(Yuan) | 数量Amount | 金额（元）Sum(Yuan)
1 | 泵用垫片和O型圈 | HZLW50-40-250-0 |  |  | 台套 | 1
2 | 泵用集装式机械密封 | CM1Bn-058/11G-053-E040AD |  |  | 台套 | 1
3 | 泵用轴承 | 7310/NU311 |  |  | 台套 | 1
4 | 泵体口环 | HZLW50-40-250-R-1 |  |  | 台套 | 1
5 | 叶轮口环 | HZLW50-40-250-R-2 |  |  | 台套 | 1
6 | 喉部衬套/轴套 | HZLW50-40-250-06 |  |  | 台套 | 1
7 | 轴（含备冒） | HZLW50-40-250-36 |  |  | 台套 | 1
8 | 叶轮 | HZLW50-40-250-03 |  |  | 台套 | 1
备品配件明细表List of spare parts | [5 empty] | 主机名称 Name of main machine | 凝缩油泵 |  | 主机位号 Item no. of main machine |  | 1013-P-104
[6 empty] | 主机型号 Model of main machine | HZLW50-40-315 |  | 台 数Units |  | 2
装置：Unit:产品精制装置 | [5 empty] | 制造厂Manufacturer | 江苏滔海机械制造有限公司 |  | 设备序列号Equipment serial no.
序号No. | 配件名称 Name of spare part | 型号规格 Model and specification | 原图号/件号 Original drawing no./part no. | 材质Material | 单位Unit | 单机配量Amount required for one machine | 消耗定额件/年Rate of expenditure Units/year | 最高储备 Maximum stock |  | 最低储备 Minimum stock |  | 备 注 Remarks
[8 empty] | 数量Amount | 金额（元）Sum(Yuan) | 数量Amount | 金额（元）Sum(Yuan)
1 | 泵用垫片和O型圈 | HZLW50-40-315-0 |  |  | 台套 | 1
2 | 泵用集装式机械密封 | CM1Bn-058/11G-053-E040AD |  |  | 台套 | 1
3 | 泵用轴承 | 7310/NU311 |  |  | 台套 | 1
4 | 泵体口环 | HZLW50-40-315-R-1 |  |  | 台套 | 1
5 | 叶轮口环 | HZLW50-40-315-R-2 |  |  | 台套 | 1
6 | 喉部衬套/轴套 | HZLW50-40-315-06 |  |  | 台套 | 1
7 | 轴（含备冒） | HZLW50-40-315-36 |  |  | 台套 | 1
8 | 叶轮 | HZLW50-40-315-03 |  |  | 台套 | 1
备品配件明细表List of spare parts | [5 empty] | 主机名称 Name of main machine | 碱液循环泵 |  | 主机位号 Item no. of main machine |  | 1013-P-201AB
[6 empty] | 主机型号 Model of main machine | HZAQ4.5-60 |  | 台 数Units |  | 2
装置：Unit:产品精制装置 | [5 empty] | 制造厂Manufacturer | 杭州大路实业有限公司 |  | 设备序列号Equipment serial no.
序号No. | 配件名称 Name of spare part | 型号规格 Model and specification | 原图号/件号 Original drawing no./part no. | 材质Material | 单位Unit | 单机配量Amount required for one machine | 消耗定额件/年Rate of expenditure Units/year | 最高储备 Maximum stock |  | 最低储备 Minimum stock |  | 备 注 Remarks
[8 empty] | 数量Amount | 金额（元）Sum(Yuan) | 数量Amount | 金额（元）Sum(Yuan)
1 | 泵用垫片和O型圈 | 210X187X4.5/304+石墨 |  |  | 台套 | 1
2 | 泵用集装式机械密封 | 48LP/GA-206853 |  |  | 台套 | 1
3 | 泵用轴承 | 7306C/Nu306 |  |  | 台套 | 1
4 | 泵体口环 | / |  |  | 台套 | 1 | [5 empty] | 无
5 | 叶轮口环 | / |  |  | 台套 | 1 | [5 empty] | 无
6 | 喉部衬套/轴套 | DL3.049.023/30Cr13 |  |  | 台套 | 1 | [5 empty] | 无轴套
7 | 泵轴（含背帽） | DL3.029.050/42CrMo (DL3.069.021/304) |  |  | 台套 | 1
8 | 叶轮 | DL3.008.810/ZG15Cr13 |  |  | 台套 | 1
备品配件明细表List of spare parts | [5 empty] | 主机名称 Name of main machine | 循环水洗泵 |  | 主机位号 Item no. of main machine |  | 1013-P-202AB
[6 empty] | 主机型号 Model of main machine | HZAQ6.3-60 |  | 台 数Units |  | 2
装置：Unit:产品精制装置 | [5 empty] | 制造厂Manufacturer | 杭州大路实业有限公司 |  | 设备序列号Equipment serial no.
序号No. | 配件名称 Name of spare part | 型号规格 Model and specification | 原图号/件号 Original drawing no./part no. | 材质Material | 单位Unit | 单机配量Amount required for one machine | 消耗定额件/年Rate of expenditure Units/year | 最高储备 Maximum stock |  | 最低储备 Minimum stock |  | 备 注 Remarks
[8 empty] | 数量Amount | 金额（元）Sum(Yuan) | 数量Amount | 金额（元）Sum(Yuan)
1 | 泵用垫片和O型圈 | 210X187X4.5/304+石墨 |  |  | 台套 | 1
2 | 泵用集装式机械密封 | 48LP/GA-207042 |  |  | 台套 | 1
3 | 泵用轴承 | 7306C/Nu306 |  |  | 台套 | 1
4 | 泵体口环 | / |  |  | 台套 | 1 | [5 empty] | 无
5 | 叶轮口环 | / |  |  | 台套 | 1 | [5 empty] | 无
6 | 喉部衬套/轴套 | DL3.049.023/30Cr13 |  |  | 台套 | 1 | [5 empty] | 无轴套
7 | 泵轴（含背帽） | DL3.029.050/42CrMo (DL3.069.021/304) |  |  | 台套 | 1
8 | 叶轮 | DL3.008.810/ZG15Cr13 |  |  | 台套 | 1
备品配件明细表List of spare parts | [5 empty] | 主机名称 Name of main machine | 除盐水泵 |  | 主机位号 Item no. of main machine |  | 1013-P-203
[6 empty] | 主机型号 Model of main machine | HZAQ12.5-150 |  | 台 数Units |  | 1
装置：Unit:产品精制装置 | [5 empty] | 制造厂Manufacturer | 杭州大路实业有限公司 |  | 设备序列号Equipment serial no.
序号No. | 配件名称 Name of spare part | 型号规格 Model and specification | 原图号/件号 Original drawing no./part no. | 材质Material | 单位Unit | 单机配量Amount required for one machine | 消耗定额件/年Rate of expenditure Units/year | 最高储备 Maximum stock |  | 最低储备 Minimum stock |  | 备 注 Remarks
[8 empty] | 数量Amount | 金额（元）Sum(Yuan) | 数量Amount | 金额（元）Sum(Yuan)
1 | 泵用垫片和O型圈 | 310X292X4.5/304+石墨 |  |  | 台套 | 1
2 | 泵用集装式机械密封 | 48LP/GA-206857 |  |  | 台套 | 1
3 | 泵用轴承 | 7308C/Nu308 |  |  | 台套 | 1
4 | 泵体口环 | / |  |  | 台套 | 1 | [5 empty] | 无
5 | 叶轮口环 | / |  |  | 台套 | 1 | [5 empty] | 无
6 | 喉部衬套/轴套 | / |  |  | 台套 | 1 | [5 empty] | 无轴套
7 | 泵轴（含背帽） | DL3.029.060/42CrMo (DL3.069.002/304) |  |  | 台套 | 1
8 | 叶轮 | DL3.008.808/ZG15Cr13 |  |  | 台套 | 1
备品配件明细表List of spare parts | [5 empty] | 主机名称 Name of main machine | 再生碱液泵 |  | 主机位号 Item no. of main machine |  | 1013-P-204AB
[6 empty] | 主机型号 Model of main machine | HZAQ6.3-100X2 |  | 台 数Units |  | 2
装置：Unit:产品精制装置 | [5 empty] | 制造厂Manufacturer | 杭州大路实业有限公司 |  | 设备序列号Equipment serial no.
序号No. | 配件名称 Name of spare part | 型号规格 Model and specification | 原图号/件号 Original drawing no./part no. | 材质Material | 单位Unit | 单机配量Amount required for one machine | 消耗定额件/年Rate of expenditure Units/year | 最高储备 Maximum stock |  | 最低储备 Minimum stock |  | 备 注 Remarks
[8 empty] | 数量Amount | 金额（元）Sum(Yuan) | 数量Amount | 金额（元）Sum(Yuan)
1 | 泵用垫片和O型圈 | 266X247X3.2/304+石墨 |  |  | 台套 | 1
2 | 泵用集装式机械密封 | 48LP/GA-206858 |  |  | 台套 | 1
3 | 泵用轴承 | 7308C/Nu308 |  |  | 台套 | 1
4 | 泵体口环 | / |  |  | 台套 | 1 | [5 empty] | 无
5 | 叶轮口环 | / |  |  | 台套 | 1 | [5 empty] | 无
6 | 喉部衬套/轴套 | DL3.049.016/30Cr13 |  |  | 台套 | 1 | [5 empty] | 无轴套
7 | 泵轴（含背帽） | DL3.029.004.1/42CrMo (DL3.069.002/304) |  |  | 台套 | 1
8 | 叶轮 | DL3.008.802/ZG15Cr13/2个 |  |  | 台套 | 1
备品配件明细表List of spare parts | [5 empty] | 主机名称 Name of main machine | 碱渣泵 |  | 主机位号 Item no. of main machine |  | 1013-P-205
[6 empty] | 主机型号 Model of main machine | HZLW50-40-200 |  | 台 数Units |  | 1
装置：Unit:产品精制装置 | [5 empty] | 制造厂Manufacturer | 江苏滔海机械制造有限公司 |  | 设备序列号Equipment serial no.
序号No. | 配件名称 Name of spare part | 型号规格 Model and specification | 原图号/件号 Original drawing no./part no. | 材质Material | 单位Unit | 单机配量Amount required for one machine | 消耗定额件/年Rate of expenditure Units/year | 最高储备 Maximum stock |  | 最低储备 Minimum stock |  | 备 注 Remarks
[8 empty] | 数量Amount | 金额（元）Sum(Yuan) | 数量Amount | 金额（元）Sum(Yuan)
1 | 泵用垫片和O型圈 | HZLW50-40-200-0 |  |  | 台套 | 1
2 | 泵用集装式机械密封 | CM4B-045-E030 |  |  | 台套 | 1
3 | 泵用轴承 | 7308/NU309 |  |  | 台套 | 1
4 | 泵体口环 | HZLW50-40-200-R-1 |  |  | 台套 | 1
5 | 叶轮口环 | HZLW50-40-200-R-2 |  |  | 台套 | 1
6 | 喉部衬套/轴套 | HZLW50-40-200-06 |  |  | 台套 | 1
7 | 轴（含备冒） | HZLW50-40-200-36 |  |  | 台套 | 1
8 | 叶轮 | HZLW50-40-200-03 |  |  | 台套 | 1
备品配件明细表List of spare parts | [5 empty] | 主机名称 Name of main machine | 二硫化物计量泵 |  | 主机位号 Item no. of main machine |  | 1013-P-206
[6 empty] | 主机型号 Model of main machine | MRB11-R10SBAAANN3YY |  | 台 数Units |  | 1
装置：Unit:产品精制装置 | [5 empty] | 制造厂Manufacturer | 米顿罗工业设备（上海）有限公司 |  | 设备序列号Equipment serial no.
序号No. | 配件名称 Name of spare part | 型号规格 Model and specification | 原图号/件号 Original drawing no./part no. | 材质Material | 单位Unit | 单机配量Amount required for one machine | 消耗定额件/年Rate of expenditure Units/year | 最高储备 Maximum stock |  | 最低储备 Minimum stock |  | 备 注 Remarks
[8 empty] | 数量Amount | 金额（元）Sum(Yuan) | 数量Amount | 金额（元）Sum(Yuan)
1 | 计量泵隔膜 | 2980013075 |  |  | 台套 | 1
2 | 进出口易损件（阀球、阀座、垫片） | RPM1020 |  |  | 台套 | 1
3 | 泵头密封O型圈
4 | 补油阀
5 | 柱塞 | 22715 |  |  | 台套 | 1
6 | 轴承 | 6303 |  |  | 台套 | 2
备品配件明细表List of spare parts | [5 empty] | 主机名称 Name of main machine | 碱液输送泵 |  | 主机位号 Item no. of main machine |  | 1013-P-208
[6 empty] | 主机型号 Model of main machine | HZE40-25-200 |  | 台 数Units |  | 1
装置：Unit:产品精制装置 | [5 empty] | 制造厂Manufacturer | 杭州大路实业有限公司 |  | 设备序列号Equipment serial no.
序号No. | 配件名称 Name of spare part | 型号规格 Model and specification | 原图号/件号 Original drawing no./part no. | 材质Material | 单位Unit | 单机配量Amount required for one machine | 消耗定额件/年Rate of expenditure Units/year | 最高储备 Maximum stock |  | 最低储备 Minimum stock |  | 备 注 Remarks
[8 empty] | 数量Amount | 金额（元）Sum(Yuan) | 数量Amount | 金额（元）Sum(Yuan)
1 | 泵用垫片和O型圈 | 225X210.5X4.5/304+石墨 |  |  | 台套 | 1
2 | 泵用集装式机械密封 | 48LP/GA-206853 |  |  | 台套 | 1
3 | 泵用轴承 | 7306C/Nu306 |  |  | 台套 | 1
4 | 泵体口环 | DL3.017.055/30Cr13 |  |  | 台套 | 1
5 | 叶轮口环 | DL3.017.054/30Cr13 |  |  | 台套 | 1
6 | 喉部衬套/轴套 | DL3.049.020/304 |  |  | 台套 | 1 | [5 empty] | 无轴套
7 | 泵轴（含背帽） | DL3.029.049/42CrMo (DL3.069.021/304) |  |  | 台套 | 1
8 | 叶轮 | DL3.007.083/ZG15Cr13 |  |  | 台套 | 1
备品配件明细表List of spare parts | [5 empty] | 主机名称 Name of main machine | 焦化液化气循环碱液泵 |  | 主机位号 Item no. of main machine |  | 1013-P-209AB
[6 empty] | 主机型号 Model of main machine | HZAQ2.5-60 |  | 台 数Units |  | 2
装置：Unit:产品精制装置 | [5 empty] | 制造厂Manufacturer | 杭州大路实业有限公司 |  | 设备序列号Equipment serial no.
序号No. | 配件名称 Name of spare part | 型号规格 Model and specification | 原图号/件号 Original drawing no./part no. | 材质Material | 单位Unit | 单机配量Amount required for one machine | 消耗定额件/年Rate of expenditure Units/year | 最高储备 Maximum stock |  | 最低储备 Minimum stock |  | 备 注 Remarks
[8 empty] | 数量Amount | 金额（元）Sum(Yuan) | 数量Amount | 金额（元）Sum(Yuan)
1 | 泵用垫片和O型圈 | 210X187X4.5/304+石墨 |  |  | 台套 | 1
2 | 泵用集装式机械密封 | 48LP/GA-206853 |  |  | 台套 | 1
3 | 泵用轴承 | 7306C/Nu306 |  |  | 台套 | 1
4 | 泵体口环 | / |  |  | 台套 | 1 | [5 empty] | 无
5 | 叶轮口环 | / |  |  | 台套 | 1 | [5 empty] | 无
6 | 喉部衬套/轴套 | DL3.049.023/30Cr13 |  |  | 台套 | 1 | [5 empty] | 无轴套
7 | 泵轴（含背帽） | DL3.029.050/42CrMo (DL3.069.021/304) |  |  | 台套 | 1
8 | 叶轮 | DL3.008.810/ZG15Cr13 |  |  | 台套 | 1
备品配件明细表List of spare parts | [5 empty] | 主机名称 Name of main machine | 焦化液化气循环水洗泵 |  | 主机位号 Item no. of main machine |  | 1013-P-210AB
[6 empty] | 主机型号 Model of main machine | HZAQ3.2-60 |  | 台 数Units |  | 2
装置：Unit:产品精制装置 | [5 empty] | 制造厂Manufacturer | 杭州大路实业有限公司 |  | 设备序列号Equipment serial no.
序号No. | 配件名称 Name of spare part | 型号规格 Model and specification | 原图号/件号 Original drawing no./part no. | 材质Material | 单位Unit | 单机配量Amount required for one machine | 消耗定额件/年Rate of expenditure Units/year | 最高储备 Maximum stock |  | 最低储备 Minimum stock |  | 备 注 Remarks
[8 empty] | 数量Amount | 金额（元）Sum(Yuan) | 数量Amount | 金额（元）Sum(Yuan)
1 | 泵用垫片和O型圈 | 210X187X4.5/304+石墨 |  |  | 台套 | 1
2 | 泵用集装式机械密封 | 48LP/GA-207042 |  |  | 台套 | 1
3 | 泵用轴承 | 7306C/Nu306 |  |  | 台套 | 1
4 | 泵体口环 | / |  |  | 台套 | 1 | [5 empty] | 无
5 | 叶轮口环 | / |  |  | 台套 | 1 | [5 empty] | 无
6 | 喉部衬套/轴套 | DL3.049.023/30Cr13 |  |  | 台套 | 1 | [5 empty] | 无轴套
7 | 泵轴（含背帽） | DL3.029.050/42CrMo (DL3.069.021/304) |  |  | 台套 | 1
8 | 叶轮 | DL3.008.810/ZG15Cr13 |  |  | 台套 | 1
备品配件明细表List of spare parts | [5 empty] | 主机名称 Name of main machine | 鼓风机 |  | 主机位号 Item no. of main machine |  | 1011-K801AB
[6 empty] | 主机型号 Model of main machine | VR73V-1900 D/F 3 |  | 台 数Units |  | 2
装置：Unit:常减压装置 | [5 empty] | 制造厂Manufacturer | 南通大通宝富风机有限公司 |  | 设备序列号Equipment serial no.
序号No. | 配件名称 Name of spare part | 型号规格 Model and specification | 原图号/件号 Original drawing no./part no. | 材质Material | 单位Unit | 单机配量Amount required for one machine | 消耗定额件/年Rate of expenditure Units/year | 最高储备 Maximum stock |  | 最低储备 Minimum stock |  | 备 注 Remarks
[8 empty] | 数量Amount | 金额（元）Sum(Yuan) | 数量Amount | 金额（元）Sum(Yuan)
1 | 风机叶轮 | VR73V-1900 D/F 3 |  |  | 台套 | 1
2 | 风机轴 | VR73V-1900 D/F 3 |  |  | 台套 | 1
3 | 液力耦合器总成 | 荏原 |  |  | 台套 | 1
4 | 轴承油封 | VR73V-1900 D/F 3 |  |  | 台套 | 1
5 | 轴密封垫片 | VR73V-1900 D/F 3 |  |  | 台套 | 1
6 | 联轴器膜片及紧固件 | VR73V-1900 D/F 3 |  |  | 台套 | 1
7 | 风机轴承 | 22232 FAG |  |  | 台套 | 2
8 | 电机轴承 | 6326/P63 SKF |  |  | 台套 | 1
9 | 电机轴承 | 6322/P63 SKF |  |  | 台套 | 1
备品配件明细表List of spare parts | [5 empty] | 主机名称 Name of main machine | 引风机 |  | 主机位号 Item no. of main machine |  | 1011-K802
[6 empty] | 主机型号 Model of main machine | VR72-2240F/SO1 |  | 台 数Units |  | 2
装置：Unit:常减压装置 | [5 empty] | 制造厂Manufacturer | 南通大通宝富风机有限公司 |  | 设备序列号Equipment serial no.
序号No. | 配件名称 Name of spare part | 型号规格 Model and specification | 原图号/件号 Original drawing no./part no. | 材质Material | 单位Unit | 单机配量Amount required for one machine | 消耗定额件/年Rate of expenditure Units/year | 最高储备 Maximum stock |  | 最低储备 Minimum stock |  | 备 注 Remarks
[8 empty] | 数量Amount | 金额（元）Sum(Yuan) | 数量Amount | 金额（元）Sum(Yuan)
1 | 风机叶轮 | VR72-2240F/SO1 |  |  | 台套 | 1
2 | 风机轴 | VR72-2240F/SO1 |  |  | 台套 | 1
3 | 液力耦合器总成 | 荏原 |  |  | 台套 | 1
4 | 轴承油封 | VR72-2240F/SO1 |  |  | 台套 | 1
5 | 轴密封垫片 | VR72-2240F/SO1 |  |  | 台套 | 1
6 | 联轴器膜片及紧固件 | VR72-2240F/SO1 |  |  | 台套 | 1
7 | 风机轴承 | 22232 FAG |  |  | 台套 | 2
8 | 电机轴承 | 6328 SKF |  |  | 台套 | 1
9 | 电机轴承 | 6324 SKF |  |  | 台套 | 1
备品配件明细表List of spare parts | [5 empty] | 主机名称 Name of main machine | 水环式真空泵 |  | 主机位号 Item no. of main machine |  | 1011-PA-401
[6 empty] | 主机型号 Model of main machine | 2BW6 353 1PG5-1S565 |  | 台 数Units |  | 2
装置：Unit:常减压装置 | [5 empty] | 制造厂Manufacturer | 广东肯富来泵业股份有限公司 |  | 设备序列号Equipment serial no.
序号No. | 配件名称 Name of spare part | 型号规格 Model and specification | 原图号/件号 Original drawing no./part no. | 材质Material | 单位Unit | 单机配量Amount required for one machine | 消耗定额件/年Rate of expenditure Units/year | 最高储备 Maximum stock |  | 最低储备 Minimum stock |  | 备 注 Remarks
[8 empty] | 数量Amount | 金额（元）Sum(Yuan) | 数量Amount | 金额（元）Sum(Yuan)
1 | 双端面机械密封 | 驱动端：11-M74F-D/175-ES100(石墨-碳化硅，氟橡胶，含泵效环) |  |  | 套 | 1套 | [5 empty] | 博格曼
2 | 双端面机械密封 | 非驱动端：11-M74F-D/175-ES101(石墨-碳化硅，氟橡胶，含泵效环) |  |  | 套 | 1套 | [5 empty] | 博格曼
3 | 泵前轴承 | NU226 圆柱滚子轴承 |  |  | 件 | 1 | [5 empty] | SKF
4 | 泵后轴承 | 30226 圆锥滚子轴承 |  |  | 件 | 2 | [5 empty] | SKF
5 | 电机轴承 | 6319 深沟球轴承 |  |  | 件 | 2 | [5 empty] | SKF/NSK
6 | 泵用V型轴封圈 | TY.T08.126Z/V-140S/氟橡胶 |  |  | 件 | 1
7 | 泵用V型轴封圈 | TY.T08.135Z/V-150S/氟橡胶 |  |  | 件 | 2
8 | 电机端联轴器膜片 | TD6-370-00K47（φ80×170/Φ80×130-180) |  |  | 台套 | 1 | [5 empty] | 无锡创明
9 | 泵端联轴器膜片 | TD6-523-00P26（φ100×165/Φ120×165-280) |  |  | 台套 | 1 | [5 empty] | 无锡创明
10 | 转子（叶轮+轴） | 1A.A02.353Z/CF-3M + 1A.A03.353Z/45# |  |  | 套 | 1套 | [5 empty] | 叶轮热入到轴里成为一体
11 | 侧盖 | TL.A06.353.P18001/CF-3M |  |  | 件 | 2 | [5 empty] | 包括前后，材质为CF-3M
12 | 前、后分配板 | 1A.A04.353Z/CF-3M, 1A.A05.353Z/CF-3M |  |  | 件 | 2 | [5 empty] | 包括前后，材质为316L
备品配件明细表List of spare parts | [5 empty] | 主机名称 Name of main machine | 含油污水提升泵 |  | 主机位号 Item no. of main machine |  | 1012-P0101AB
[6 empty] | 主机型号 Model of main machine | 80WFB-C |  | 台 数Units |  | 2
装置：Unit:轻烃回收装置 | [5 empty] | 制造厂Manufacturer | 江苏飞跃机泵集团有限公司 |  | 设备序列号Equipment serial no.
序号No. | 配件名称 Name of spare part | 型号规格 Model and specification | 原图号/件号 Original drawing no./part no. | 材质Material | 单位Unit | 单机配量Amount required for one machine | 消耗定额件/年Rate of expenditure Units/year | 最高储备 Maximum stock |  | 最低储备 Minimum stock |  | 备 注 Remarks
[8 empty] | 数量Amount | 金额（元）Sum(Yuan) | 数量Amount | 金额（元）Sum(Yuan)
1 | 泵用轴承 | 80WFB-C |  |  | 个 | 2
2 | 付叶轮 | 80WFB |  |  | 个 | 2
3 | 主叶轮 | 80WFB |  |  | 个 | 2
4 | 次级叶轮 | 80WFB |  |  | 个 | 2
5 | 防爆电磁阀 | 80WFB |  |  | 个 | 2
6 | O型圈（6mm）垫片 | 80WFB |  |  | 台套 | 2
备品配件明细表List of spare parts | [5 empty] | 主机名称 Name of main machine | 初期雨水提升泵 |  | 主机位号 Item no. of main machine |  | 1012-P0102AB
[6 empty] | 主机型号 Model of main machine | 80WFB-C |  | 台 数Units |  | 2
装置：Unit:常减压装置 | [5 empty] | 制造厂Manufacturer | 江苏飞跃机泵集团有限公司 |  | 设备序列号Equipment serial no.
序号No. | 配件名称 Name of spare part | 型号规格 Model and specification | 原图号/件号 Original drawing no./part no. | 材质Material | 单位Unit | 单机配量Amount required for one machine | 消耗定额件/年Rate of expenditure Units/year | 最高储备 Maximum stock |  | 最低储备 Minimum stock |  | 备 注 Remarks
[8 empty] | 数量Amount | 金额（元）Sum(Yuan) | 数量Amount | 金额（元）Sum(Yuan)
1 | 泵用轴承 | 80WFB-C |  |  | 个 | 2
2 | 付叶轮 | 80WFB |  |  | 个 | 2
3 | 主叶轮 | 80WFB |  |  | 个 | 2
4 | 次级叶轮 | 80WFB |  |  | 个 | 2
5 | 防爆电磁阀 | 80WFB |  |  | 个 | 2
6 | O型圈（6mm）垫片 | 80WFB |  |  | 台套 | 2

## 换热器大垫片一览表
换热器大垫片一览表List of big gaskets for heat exchanger | [5 empty] | 主机名称 Name of the main machine | 脱前原油/减顶循（2）换热 |  | 主机位号 Item no. of the main machine |  | 1011-E501AB
[6 empty] | 主机型号Model of the main machine | BES1500-4.0-636-6/25-4I B=250 |  | 台数Number of units |  | 2
装置Unit：常减压蒸馏装置 | [5 empty] | 制造厂Manufacturer |  |  | 设备序列号Serial number of machine
序号No. | 配件名称Name of spare parts | 型号规格Specifications | 原图号/件号Original drawing no./part no. | 材质Material | 单位Units | 单机配量 Amount required for one mahcine | 消耗定额件/年 Rate of expenditure/year | 最高储备Maximum stock |  | 最低储备Minimum stock |  | 备 注Remarks
[8 empty] | 数量Amount | 金额（元）Sum(Yuan) | 数量Amount | 金额（元）Sum(Yuan)
1 | 管程侧波齿垫片 | Ф1608*Ф1558*4.5 4 |  | 柔性石墨缠绕垫片 | 个 | 2
2 | 壳程侧波齿垫片 | Ф1608*Ф1558*4.5 ○ |  | 柔性石墨缠绕垫片 | 个 | 2
3 | 浮动管板侧波齿垫
4 | 外头盖侧波齿垫
换热器大垫片一览表List of big gaskets for heat exchanger | [5 empty] | 主机名称 Name of the main machine | 脱前原油/常三线（4）换热 |  | 主机位号 Item no. of the main machine |  | 1011-E502
[6 empty] | 主机型号Model of the main machine | BES1100-4.0-320-6/25-6I B=300 |  | 台数Number of units |  | 1
装置Unit：常减压蒸馏装置 | [5 empty] | 制造厂Manufacturer |  |  | 设备序列号Serial number of machine
序号No. | 配件名称Name of spare parts | 型号规格Specifications | 原图号/件号Original drawing no./part no. | 材质Material | 单位Units | 单机配量 Amount required for one mahcine | 消耗定额件/年 Rate of expenditure/year | 最高储备Maximum stock |  | 最低储备Minimum stock |  | 备 注Remarks
[8 empty] | 数量Amount | 金额（元）Sum(Yuan) | 数量Amount | 金额（元）Sum(Yuan)
1 | 管程侧波齿垫片 | Ф1208*Ф1158*4.5 6 |  | 柔性石墨缠绕垫片 | 个 | 1
2 | 壳程侧波齿垫片 | Ф1208*Ф1158*4.5 ○ |  | 柔性石墨缠绕垫片 | 个 | 1
3 | 浮动管板侧波齿垫 | Ф1090*Ф1053*4.5 6 |  | 柔性石墨缠绕垫片 | 个 | 1
4 | 外头盖侧波齿垫 | Ф1308*Ф1258*4.5 ○ |  | 柔性石墨缠绕垫片 | 个 | 1
换热器大垫片一览表List of big gaskets for heat exchanger | [5 empty] | 主机名称 Name of the main machine | 脱前原油/常一线（3）换热 |  | 主机位号 Item no. of the main machine |  | 1011-E503
[6 empty] | 主机型号Model of the main machine | BES800-4.0-167-6/25-2I B=300 |  | 台数Number of units |  | 1
装置Unit：常减压蒸馏装置 | [5 empty] | 制造厂Manufacturer |  |  | 设备序列号Serial number of machine
序号No. | 配件名称Name of spare parts | 型号规格Specifications | 原图号/件号Original drawing no./part no. | 材质Material | 单位Units | 单机配量 Amount required for one mahcine | 消耗定额件/年 Rate of expenditure/year | 最高储备Maximum stock |  | 最低储备Minimum stock |  | 备 注Remarks
[8 empty] | 数量Amount | 金额（元）Sum(Yuan) | 数量Amount | 金额（元）Sum(Yuan)
1 | 管程侧波齿垫片 | Ф887*Ф847*4.5 Θ |  | 柔性石墨缠绕垫片 | 个 | 1
2 | 壳程侧波齿垫片 | Ф887*Ф847*4.5 ○ |  | 柔性石墨缠绕垫片 | 个 | 1
3 | 浮动管板侧波齿垫 | Ф790*Ф760*4.5 ○ |  | 柔性石墨缠绕垫片 | 个 | 1
4 | 外头盖侧波齿垫 | Ф999*Ф947*4.5 ○ |  | 柔性石墨缠绕垫片 | 个 | 1
换热器大垫片一览表List of big gaskets for heat exchanger | [5 empty] | 主机名称 Name of the main machine | 脱前原油/减一线（1）换热 |  | 主机位号 Item no. of the main machine |  | 1011-E504
[6 empty] | 主机型号Model of the main machine | BES1100-4.0-335-6/25-2I |  | 台数Number of units |  | 1
装置Unit：常减压蒸馏装置 | [5 empty] | 制造厂Manufacturer |  |  | 设备序列号Serial number of machine
序号No. | 配件名称Name of spare parts | 型号规格Specifications | 原图号/件号Original drawing no./part no. | 材质Material | 单位Units | 单机配量 Amount required for one mahcine | 消耗定额件/年 Rate of expenditure/year | 最高储备Maximum stock |  | 最低储备Minimum stock |  | 备 注Remarks
[8 empty] | 数量Amount | 金额（元）Sum(Yuan) | 数量Amount | 金额（元）Sum(Yuan)
1 | 管程侧波齿垫片 | Ф1208*Ф1158*4.5 Θ |  | 柔性石墨缠绕垫片 | 个 | 1
2 | 壳程侧波齿垫片 | Ф1208*Ф1158*4.5 ○ |  | 柔性石墨缠绕垫片 | 个 | 1
3 | 浮动管板侧波齿垫 | Ф1090*Ф1053*4.5 ○ |  | 柔性石墨缠绕垫片 | 个 | 1
4 | 外头盖侧波齿垫 | Ф1308*Ф1258*4.5 ○ |  | 柔性石墨缠绕垫片 | 个 | 1
换热器大垫片一览表List of big gaskets for heat exchanger | [5 empty] | 主机名称 Name of the main machine | 脱前原油/常顶循（2）换热 |  | 主机位号 Item no. of the main machine |  | 1011-E505
[6 empty] | 主机型号Model of the main machine | BES1200-4.0-402-6/25-2I B=450 |  | 台数Number of units |  | 1
装置Unit：常减压蒸馏装置 | [5 empty] | 制造厂Manufacturer |  |  | 设备序列号Serial number of machine
序号No. | 配件名称Name of spare parts | 型号规格Specifications | 原图号/件号Original drawing no./part no. | 材质Material | 单位Units | 单机配量 Amount required for one mahcine | 消耗定额件/年 Rate of expenditure/year | 最高储备Maximum stock |  | 最低储备Minimum stock |  | 备 注Remarks
[8 empty] | 数量Amount | 金额（元）Sum(Yuan) | 数量Amount | 金额（元）Sum(Yuan)
1 | 管程侧波齿垫片 | Ф1208*Ф1158*4.5 Θ |  | 柔性石墨缠绕垫片 | 个 | 1
2 | 壳程侧波齿垫片 | Ф1208*Ф1158*4.5 ○ |  | 柔性石墨缠绕垫片 | 个 | 1
3 | 浮动管板侧波齿垫 | Ф1090*Ф1053*4.5 ○ |  | 柔性石墨缠绕垫片 | 个 | 1
4 | 外头盖侧波齿垫 | Ф1308*Ф1258*4.5 ○ |  | 柔性石墨缠绕垫片 | 个 | 1
换热器大垫片一览表List of big gaskets for heat exchanger | [5 empty] | 主机名称 Name of the main machine | 脱前原油/减二线（2）换热 |  | 主机位号 Item no. of the main machine |  | 1011-E506
[6 empty] | 主机型号Model of the main machine | BES1200-4.0-400-6/25-2I B=200 |  | 台数Number of units |  | 1
装置Unit：常减压蒸馏装置 | [5 empty] | 制造厂Manufacturer |  |  | 设备序列号Serial number of machine
序号No. | 配件名称Name of spare parts | 型号规格Specifications | 原图号/件号Original drawing no./part no. | 材质Material | 单位Units | 单机配量 Amount required for one mahcine | 消耗定额件/年 Rate of expenditure/year | 最高储备Maximum stock |  | 最低储备Minimum stock |  | 备 注Remarks
[8 empty] | 数量Amount | 金额（元）Sum(Yuan) | 数量Amount | 金额（元）Sum(Yuan)
1 | 管程侧波齿垫片 | Ф1306*Ф1258*4.5 Θ |  | 柔性石墨缠绕垫片 | 个 | 1
2 | 壳程侧波齿垫片 | Ф1306*Ф1258*4.5 ○ |  | 柔性石墨缠绕垫片 | 个 | 1
3 | 浮动管板侧波齿垫 | Ф1190*Ф1060*4.5 ○ |  | 柔性石墨缠绕垫片 | 个 | 1
4 | 外头盖侧波齿垫 | Ф1406*Ф1358*4.5 ○ |  | 柔性石墨缠绕垫片 | 个 | 1
换热器大垫片一览表List of big gaskets for heat exchanger | [5 empty] | 主机名称 Name of the main machine | 脱前原油/常顶循（3）换热 |  | 主机位号 Item no. of the main machine |  | 1011-E507
[6 empty] | 主机型号Model of the main machine | BES1000-4.0-275-6/25-2I |  | 台数Number of units |  | 1
装置Unit：常减压蒸馏装置 | [5 empty] | 制造厂Manufacturer |  |  | 设备序列号Serial number of machine
序号No. | 配件名称Name of spare parts | 型号规格Specifications | 原图号/件号Original drawing no./part no. | 材质Material | 单位Units | 单机配量 Amount required for one mahcine | 消耗定额件/年 Rate of expenditure/year | 最高储备Maximum stock |  | 最低储备Minimum stock |  | 备 注Remarks
[8 empty] | 数量Amount | 金额（元）Sum(Yuan) | 数量Amount | 金额（元）Sum(Yuan)
1 | 管程侧波齿垫片 | Ф1099*Ф1049*4.5 Θ |  | 柔性石墨缠绕垫片 | 个 | 1
2 | 壳程侧波齿垫片 | Ф1099*Ф1049*4.5 ○ |  | 柔性石墨缠绕垫片 | 个 | 1
3 | 浮动管板侧波齿垫 | Ф992*Ф964*4.5 ○ |  | 柔性石墨缠绕垫片 | 个 | 1
4 | 外头盖侧波齿垫 | Ф1208*Ф1158*4.5 ○ |  | 柔性石墨缠绕垫片 | 个 | 1
换热器大垫片一览表List of big gaskets for heat exchanger | [5 empty] | 主机名称 Name of the main machine | 脱前原油/常二线（4）换热 |  | 主机位号 Item no. of the main machine |  | 1011-E508
[6 empty] | 主机型号Model of the main machine | BES900-4.0-162-6/25-2I B=250 |  | 台数Number of units |  | 1
装置Unit：常减压蒸馏装置 | [5 empty] | 制造厂Manufacturer |  |  | 设备序列号Serial number of machine
序号No. | 配件名称Name of spare parts | 型号规格Specifications | 原图号/件号Original drawing no./part no. | 材质Material | 单位Units | 单机配量 Amount required for one mahcine | 消耗定额件/年 Rate of expenditure/year | 最高储备Maximum stock |  | 最低储备Minimum stock |  | 备 注Remarks
[8 empty] | 数量Amount | 金额（元）Sum(Yuan) | 数量Amount | 金额（元）Sum(Yuan)
1 | 管程侧波齿垫片 | Ф999*Ф949*4.5 Θ |  | 柔性石墨缠绕垫片 | 个 | 1
2 | 壳程侧波齿垫片 | Ф999*Ф949*4.5 ○ |  | 柔性石墨缠绕垫片 | 个 | 1
3 | 浮动管板侧波齿垫 | Ф890*Ф860*4.5 ○ |  | 柔性石墨缠绕垫片 | 个 | 1
4 | 外头盖侧波齿垫 | Ф1099*Ф1049*4.5 ○ |  | 柔性石墨缠绕垫片 | 个 | 1
换热器大垫片一览表List of big gaskets for heat exchanger | [5 empty] | 主机名称 Name of the main machine | 脱前原油/常二线（3）换热 |  | 主机位号 Item no. of the main machine |  | 1011-E509
[6 empty] | 主机型号Model of the main machine | BES1100-4.0-330-6/25-4I B=300 |  | 台数Number of units |  | 1
装置Unit：常减压蒸馏装置 | [5 empty] | 制造厂Manufacturer |  |  | 设备序列号Serial number of machine
序号No. | 配件名称Name of spare parts | 型号规格Specifications | 原图号/件号Original drawing no./part no. | 材质Material | 单位Units | 单机配量 Amount required for one mahcine | 消耗定额件/年 Rate of expenditure/year | 最高储备Maximum stock |  | 最低储备Minimum stock |  | 备 注Remarks
[8 empty] | 数量Amount | 金额（元）Sum(Yuan) | 数量Amount | 金额（元）Sum(Yuan)
1 | 管程侧波齿垫片 | Ф1208*Ф1158*4.5 4 |  | 柔性石墨缠绕垫片 | 个 | 1
2 | 壳程侧波齿垫片 | Ф1208*Ф1158*4.5 ○ |  | 柔性石墨缠绕垫片 | 个 | 1
3 | 浮动管板侧波齿垫 | Ф1090*Ф1053*4.5 4Z |  | 柔性石墨缠绕垫片 | 个 | 1
4 | 外头盖侧波齿垫 | Ф1308*Ф1258*4.5 ○ |  | 柔性石墨缠绕垫片 | 个 | 1
换热器大垫片一览表List of big gaskets for heat exchanger | [5 empty] | 主机名称 Name of the main machine | 脱前原油/减四线（2）换热 |  | 主机位号 Item no. of the main machine |  | 1011-E510
[6 empty] | 主机型号Model of the main machine | BES1000-4.0-273-6/25-2I |  | 台数Number of units |  | 1
装置Unit：常减压蒸馏装置 | [5 empty] | 制造厂Manufacturer |  |  | 设备序列号Serial number of machine
序号No. | 配件名称Name of spare parts | 型号规格Specifications | 原图号/件号Original drawing no./part no. | 材质Material | 单位Units | 单机配量 Amount required for one mahcine | 消耗定额件/年 Rate of expenditure/year | 最高储备Maximum stock |  | 最低储备Minimum stock |  | 备 注Remarks
[8 empty] | 数量Amount | 金额（元）Sum(Yuan) | 数量Amount | 金额（元）Sum(Yuan)
1 | 管程侧波齿垫片 | Ф1099*Ф1049*4.5 Θ |  | 柔性石墨缠绕垫片 | 个 | 1
2 | 壳程侧波齿垫片 | Ф1099*Ф1049*4.5 ○ |  | 柔性石墨缠绕垫片 | 个 | 1
3 | 浮动管板侧波齿垫 | Ф992*Ф964*4.5 ○ |  | 柔性石墨缠绕垫片 | 个 | 1
4 | 外头盖侧波齿垫 | Ф1206*Ф1158*4.5 ○ |  | 柔性石墨缠绕垫片 | 个 | 1
换热器大垫片一览表List of big gaskets for heat exchanger | [5 empty] | 主机名称 Name of the main machine | 脱后原油/常顶循（1）换热 |  | 主机位号 Item no. of the main machine |  | 1011-E521AB
[6 empty] | 主机型号Model of the main machine | BES1200-4.0-402-6/25-2I B=450 |  | 台数Number of units |  | 2
装置Unit：常减压蒸馏装置 | [5 empty] | 制造厂Manufacturer |  |  | 设备序列号Serial number of machine
序号No. | 配件名称Name of spare parts | 型号规格Specifications | 原图号/件号Original drawing no./part no. | 材质Material | 单位Units | 单机配量 Amount required for one mahcine | 消耗定额件/年 Rate of expenditure/year | 最高储备Maximum stock |  | 最低储备Minimum stock |  | 备 注Remarks
[8 empty] | 数量Amount | 金额（元）Sum(Yuan) | 数量Amount | 金额（元）Sum(Yuan)
1 | 管程侧波齿垫片 | Ф1306*Ф1258*4.5 Θ |  | 柔性石墨缠绕垫片 | 个 | 1
2 | 壳程侧波齿垫片 | Ф1306*Ф1258*4.5 ○ |  | 柔性石墨缠绕垫片 | 个 | 1
3 | 浮动管板侧波齿垫 | Ф1190*Ф1060*4.5 ○ |  | 柔性石墨缠绕垫片 | 个 | 1
4 | 外头盖侧波齿垫 | Ф1406*Ф1358*4.5 ○ |  | 柔性石墨缠绕垫片 | 个 | 1
换热器大垫片一览表List of big gaskets for heat exchanger | [5 empty] | 主机名称 Name of the main machine | 脱后原油/常二中（4）换热 |  | 主机位号 Item no. of the main machine |  | 1011-E522
[6 empty] | 主机型号Model of the main machine | BES1100-4.0-334-6/25-2I B=450 |  | 台数Number of units |  | 1
装置Unit：常减压蒸馏装置 | [5 empty] | 制造厂Manufacturer |  |  | 设备序列号Serial number of machine
序号No. | 配件名称Name of spare parts | 型号规格Specifications | 原图号/件号Original drawing no./part no. | 材质Material | 单位Units | 单机配量 Amount required for one mahcine | 消耗定额件/年 Rate of expenditure/year | 最高储备Maximum stock |  | 最低储备Minimum stock |  | 备 注Remarks
[8 empty] | 数量Amount | 金额（元）Sum(Yuan) | 数量Amount | 金额（元）Sum(Yuan)
1 | 管程侧波齿垫片 | Ф1208*Ф1158*4.5 Θ |  | 柔性石墨缠绕垫片 | 个 | 1
2 | 壳程侧波齿垫片 | Ф1208*Ф1158*4.5 ○ |  | 柔性石墨缠绕垫片 | 个 | 1
3 | 浮动管板侧波齿垫 | Ф1090*Ф1053*4.5 ○ |  | 柔性石墨缠绕垫片 | 个 | 1
4 | 外头盖侧波齿垫 | Ф1308*Ф1258*4.5 ○ |  | 柔性石墨缠绕垫片 | 个 | 1
换热器大垫片一览表List of big gaskets for heat exchanger | [5 empty] | 主机名称 Name of the main machine | 脱后原油/常一线（1）换热 |  | 主机位号 Item no. of the main machine |  | 1011-E523AB
[6 empty] | 主机型号Model of the main machine | BES1300-4.0-461-6/25-4I B=200 |  | 台数Number of units |  | 2
装置Unit：常减压蒸馏装置 | [5 empty] | 制造厂Manufacturer |  |  | 设备序列号Serial number of machine
序号No. | 配件名称Name of spare parts | 型号规格Specifications | 原图号/件号Original drawing no./part no. | 材质Material | 单位Units | 单机配量 Amount required for one mahcine | 消耗定额件/年 Rate of expenditure/year | 最高储备Maximum stock |  | 最低储备Minimum stock |  | 备 注Remarks
[8 empty] | 数量Amount | 金额（元）Sum(Yuan) | 数量Amount | 金额（元）Sum(Yuan)
1 | 管程侧波齿垫片 | Ф1280*Ф1244*4.5 4 |  | 柔性石墨缠绕垫片 | 个 | 2
2 | 壳程侧波齿垫片 | Ф1408*Ф1358*4.5 ○ |  | 柔性石墨缠绕垫片 | 个 | 2
3 | 浮动管板侧波齿垫 | Ф1280*Ф1244*4.5 Θ |  | 柔性石墨缠绕垫片 | 个 | 2
4 | 外头盖侧波齿垫 | Ф1508*Ф1458*4.5 ○ |  | 柔性石墨缠绕垫片 | 个 | 2
换热器大垫片一览表List of big gaskets for heat exchanger | [5 empty] | 主机名称 Name of the main machine | 脱后原油/减一中（2）换热 |  | 主机位号 Item no. of the main machine |  | 1011-E524AB
[6 empty] | 主机型号Model of the main machine | BES1100-4.0-333-6/25-2I B=450 |  | 台数Number of units |  | 2
装置Unit：常减压蒸馏装置 | [5 empty] | 制造厂Manufacturer |  |  | 设备序列号Serial number of machine
序号No. | 配件名称Name of spare parts | 型号规格Specifications | 原图号/件号Original drawing no./part no. | 材质Material | 单位Units | 单机配量 Amount required for one mahcine | 消耗定额件/年 Rate of expenditure/year | 最高储备Maximum stock |  | 最低储备Minimum stock |  | 备 注Remarks
[8 empty] | 数量Amount | 金额（元）Sum(Yuan) | 数量Amount | 金额（元）Sum(Yuan)
1 | 管程侧波齿垫片 | Ф1208*Ф1158*4.5 Θ |  | 柔性石墨缠绕垫片 | 个 | 2
2 | 壳程侧波齿垫片 | Ф1208*Ф1158*4.5 ○ |  | 柔性石墨缠绕垫片 | 个 | 2
3 | 浮动管板侧波齿垫 | Ф1090*Ф1053*4.5 ○ |  | 柔性石墨缠绕垫片 | 个 | 2
4 | 外头盖侧波齿垫 | Ф1308*Ф1258*4.5 ○ |  | 柔性石墨缠绕垫片 | 个 | 2
换热器大垫片一览表List of big gaskets for heat exchanger | [5 empty] | 主机名称 Name of the main machine | 脱后原油/常四线（2）换热 |  | 主机位号 Item no. of the main machine |  | 1011-E525
[6 empty] | 主机型号Model of the main machine | BES1000-4.0-255-6/25-6I B=300 |  | 台数Number of units |  | 1
装置Unit：常减压蒸馏装置 | [5 empty] | 制造厂Manufacturer |  |  | 设备序列号Serial number of machine
序号No. | 配件名称Name of spare parts | 型号规格Specifications | 原图号/件号Original drawing no./part no. | 材质Material | 单位Units | 单机配量 Amount required for one mahcine | 消耗定额件/年 Rate of expenditure/year | 最高储备Maximum stock |  | 最低储备Minimum stock |  | 备 注Remarks
[8 empty] | 数量Amount | 金额（元）Sum(Yuan) | 数量Amount | 金额（元）Sum(Yuan)
1 | 管程侧波齿垫片 | Ф1099*Ф1049*4.5 6 |  | 柔性石墨缠绕垫片 | 个 | 1
2 | 壳程侧波齿垫片 | Ф1099*Ф1049*4.5 ○ |  | 柔性石墨缠绕垫片 | 个 | 1
3 | 浮动管板侧波齿垫 | Ф992*Ф964*4.5 6 |  | 柔性石墨缠绕垫片 | 个 | 1
4 | 外头盖侧波齿垫 | Ф1208*Ф1158*4.5 ○ |  | 柔性石墨缠绕垫片 | 个 | 1
换热器大垫片一览表List of big gaskets for heat exchanger | [5 empty] | 主机名称 Name of the main machine | 脱后原油/常一线（2）换热 |  | 主机位号 Item no. of the main machine |  | 1011-E526
[6 empty] | 主机型号Model of the main machine | BES1000-4.0-268-6/25-4I B=300 |  | 台数Number of units |  | 1
装置Unit：常减压蒸馏装置 | [5 empty] | 制造厂Manufacturer |  |  | 设备序列号Serial number of machine
序号No. | 配件名称Name of spare parts | 型号规格Specifications | 原图号/件号Original drawing no./part no. | 材质Material | 单位Units | 单机配量 Amount required for one mahcine | 消耗定额件/年 Rate of expenditure/year | 最高储备Maximum stock |  | 最低储备Minimum stock |  | 备 注Remarks
[8 empty] | 数量Amount | 金额（元）Sum(Yuan) | 数量Amount | 金额（元）Sum(Yuan)
1 | 管程侧波齿垫片 | Ф1099*Ф1049*4.5 4 |  | 柔性石墨缠绕垫片 | 个 | 1
2 | 壳程侧波齿垫片 | Ф1099*Ф1049*4.5 ○ |  | 柔性石墨缠绕垫片 | 个 | 1
3 | 浮动管板侧波齿垫 | Ф992*Ф964*4.5 Θ |  | 柔性石墨缠绕垫片 | 个 | 1
4 | 外头盖侧波齿垫 | Ф1208*Ф1158*4.5 ○ |  | 柔性石墨缠绕垫片 | 个 | 1
换热器大垫片一览表List of big gaskets for heat exchanger | [5 empty] | 主机名称 Name of the main machine | 脱后原油/减压渣油（4）换热 |  | 主机位号 Item no. of the main machine |  | 1011-E527AB
[6 empty] | 主机型号Model of the main machine | BES1200-4.0-402-6/25-2I B=300 |  | 台数Number of units |  | 2
装置Unit：常减压蒸馏装置 | [5 empty] | 制造厂Manufacturer |  |  | 设备序列号Serial number of machine
序号No. | 配件名称Name of spare parts | 型号规格Specifications | 原图号/件号Original drawing no./part no. | 材质Material | 单位Units | 单机配量 Amount required for one mahcine | 消耗定额件/年 Rate of expenditure/year | 最高储备Maximum stock |  | 最低储备Minimum stock |  | 备 注Remarks
[8 empty] | 数量Amount | 金额（元）Sum(Yuan) | 数量Amount | 金额（元）Sum(Yuan)
1 | 管程侧波齿垫片 | Ф1306*Ф1258*4.5 Θ |  | 柔性石墨缠绕垫片 | 个 | 1
2 | 壳程侧波齿垫片 | Ф1306*Ф1258*4.5 ○ |  | 柔性石墨缠绕垫片 | 个 | 1
3 | 浮动管板侧波齿垫 | Ф1190*Ф1060*4.5 ○ |  | 柔性石墨缠绕垫片 | 个 | 1
4 | 外头盖侧波齿垫 | Ф1406*Ф1358*4.5 ○ |  | 柔性石墨缠绕垫片 | 个 | 1
换热器大垫片一览表List of big gaskets for heat exchanger | [5 empty] | 主机名称 Name of the main machine | 脱后原油/常二线（2）换热 |  | 主机位号 Item no. of the main machine |  | 1011-E528
[6 empty] | 主机型号Model of the main machine | BES1100-4.0-333-6/25-2I B=200 |  | 台数Number of units |  | 1
装置Unit：常减压蒸馏装置 | [5 empty] | 制造厂Manufacturer |  |  | 设备序列号Serial number of machine
序号No. | 配件名称Name of spare parts | 型号规格Specifications | 原图号/件号Original drawing no./part no. | 材质Material | 单位Units | 单机配量 Amount required for one mahcine | 消耗定额件/年 Rate of expenditure/year | 最高储备Maximum stock |  | 最低储备Minimum stock |  | 备 注Remarks
[8 empty] | 数量Amount | 金额（元）Sum(Yuan) | 数量Amount | 金额（元）Sum(Yuan)
1 | 管程侧波齿垫片 | Ф1208*Ф1158*4.5 Θ |  | 柔性石墨缠绕垫片 | 个 | 1
2 | 壳程侧波齿垫片 | Ф1208*Ф1158*4.5 ○ |  | 柔性石墨缠绕垫片 | 个 | 1
3 | 浮动管板侧波齿垫 | Ф1090*Ф1053*4.5 ○ |  | 柔性石墨缠绕垫片 | 个 | 1
4 | 外头盖侧波齿垫 | Ф1308*Ф1258*4.5 ○ |  | 柔性石墨缠绕垫片 | 个 | 1
换热器大垫片一览表List of big gaskets for heat exchanger | [5 empty] | 主机名称 Name of the main machine | 脱后原油/常一中（3）换热 |  | 主机位号 Item no. of the main machine |  | 1011-E529A-D
[6 empty] | 主机型号Model of the main machine | BES1500-4.0-636-6/25-4I B=450 |  | 台数Number of units |  | 4
装置Unit：常减压蒸馏装置 | [5 empty] | 制造厂Manufacturer |  |  | 设备序列号Serial number of machine
序号No. | 配件名称Name of spare parts | 型号规格Specifications | 原图号/件号Original drawing no./part no. | 材质Material | 单位Units | 单机配量 Amount required for one mahcine | 消耗定额件/年 Rate of expenditure/year | 最高储备Maximum stock |  | 最低储备Minimum stock |  | 备 注Remarks
[8 empty] | 数量Amount | 金额（元）Sum(Yuan) | 数量Amount | 金额（元）Sum(Yuan)
1 | 管程侧波齿垫片 | Ф1608*Ф1558*4.5 4 |  | 柔性石墨缠绕垫片 | 个 | 4
2 | 壳程侧波齿垫片 | Ф1608*Ф1558*4.5 ○ |  | 柔性石墨缠绕垫片 | 个 | 4
3 | 浮动管板侧波齿垫 | Ф1474*Ф1442*4.5 Θ |  | 柔性石墨缠绕垫片 | 个 | 4
4 | 外头盖侧波齿垫 | Ф1708*Ф1658*4.5 ○ |  | 柔性石墨缠绕垫片 | 个 | 4
换热器大垫片一览表List of big gaskets for heat exchanger | [5 empty] | 主机名称 Name of the main machine | 脱后原油/减三线（1）换热 |  | 主机位号 Item no. of the main machine |  | 1011-E530
[6 empty] | 主机型号Model of the main machine | BES1000-4.0-255-6/25-6I B=450 |  | 台数Number of units |  | 1
装置Unit：常减压蒸馏装置 | [5 empty] | 制造厂Manufacturer |  |  | 设备序列号Serial number of machine
序号No. | 配件名称Name of spare parts | 型号规格Specifications | 原图号/件号Original drawing no./part no. | 材质Material | 单位Units | 单机配量 Amount required for one mahcine | 消耗定额件/年 Rate of expenditure/year | 最高储备Maximum stock |  | 最低储备Minimum stock |  | 备 注Remarks
[8 empty] | 数量Amount | 金额（元）Sum(Yuan) | 数量Amount | 金额（元）Sum(Yuan)
1 | 管程侧波齿垫片 | Ф1099*Ф1049*4.5 6 |  | 柔性石墨缠绕垫片 | 个 | 1
2 | 壳程侧波齿垫片 | Ф1099*Ф1049*4.5 ○ |  | 柔性石墨缠绕垫片 | 个 | 1
3 | 浮动管板侧波齿垫 | Ф992*Ф964*4.5 6 |  | 柔性石墨缠绕垫片 | 个 | 1
4 | 外头盖侧波齿垫 | Ф1208*Ф1158*4.5 ○ |  | 柔性石墨缠绕垫片 | 个 | 1
换热器大垫片一览表List of big gaskets for heat exchanger | [5 empty] | 主机名称 Name of the main machine | 脱后原油/减三线（2）换热 |  | 主机位号 Item no. of the main machine |  | 1011-E531AB
[6 empty] | 主机型号Model of the main machine | BES1100-4.0-333-6/25-4I B=200 |  | 台数Number of units |  | 2
装置Unit：常减压蒸馏装置 | [5 empty] | 制造厂Manufacturer |  |  | 设备序列号Serial number of machine
序号No. | 配件名称Name of spare parts | 型号规格Specifications | 原图号/件号Original drawing no./part no. | 材质Material | 单位Units | 单机配量 Amount required for one mahcine | 消耗定额件/年 Rate of expenditure/year | 最高储备Maximum stock |  | 最低储备Minimum stock |  | 备 注Remarks
[8 empty] | 数量Amount | 金额（元）Sum(Yuan) | 数量Amount | 金额（元）Sum(Yuan)
1 | 管程侧波齿垫片 | Ф1208*Ф1158*4.5 Θ |  | 柔性石墨缠绕垫片 | 个 | 2
2 | 壳程侧波齿垫片 | Ф1208*Ф1158*4.5 ○ |  | 柔性石墨缠绕垫片 | 个 | 2
3 | 浮动管板侧波齿垫 | Ф1090*Ф1053*4.5 ○ |  | 柔性石墨缠绕垫片 | 个 | 2
4 | 外头盖侧波齿垫 | Ф1308*Ф1258*4.5 ○ |  | 柔性石墨缠绕垫片 | 个 | 2
换热器大垫片一览表List of big gaskets for heat exchanger | [5 empty] | 主机名称 Name of the main machine | 脱后原油/减二线（1）换热 |  | 主机位号 Item no. of the main machine |  | 1011-E532
[6 empty] | 主机型号Model of the main machine | BES1100-4.0-328-6/25-4I B=450 |  | 台数Number of units |  | 1
装置Unit：常减压蒸馏装置 | [5 empty] | 制造厂Manufacturer |  |  | 设备序列号Serial number of machine
序号No. | 配件名称Name of spare parts | 型号规格Specifications | 原图号/件号Original drawing no./part no. | 材质Material | 单位Units | 单机配量 Amount required for one mahcine | 消耗定额件/年 Rate of expenditure/year | 最高储备Maximum stock |  | 最低储备Minimum stock |  | 备 注Remarks
[8 empty] | 数量Amount | 金额（元）Sum(Yuan) | 数量Amount | 金额（元）Sum(Yuan)
1 | 管程侧波齿垫片 | Ф1208*Ф1158*4.5 6 |  | 柔性石墨缠绕垫片 | 个 | 1
2 | 壳程侧波齿垫片 | Ф1208*Ф1158*4.5 ○ |  | 柔性石墨缠绕垫片 | 个 | 1
3 | 浮动管板侧波齿垫 | Ф1090*Ф1053*4.5 Z |  | 柔性石墨缠绕垫片 | 个 | 1
4 | 外头盖侧波齿垫 | Ф1308*Ф1258*4.5 ○ |  | 柔性石墨缠绕垫片 | 个 | 1
换热器大垫片一览表List of big gaskets for heat exchanger | [5 empty] | 主机名称 Name of the main machine | 脱后原油/常三线（3）换热 |  | 主机位号 Item no. of the main machine |  | 1011-E533AB
[6 empty] | 主机型号Model of the main machine | BES1000-4.0-268-6/25-4I B=450 |  | 台数Number of units |  | 2
装置Unit：常减压蒸馏装置 | [5 empty] | 制造厂Manufacturer |  |  | 设备序列号Serial number of machine
序号No. | 配件名称Name of spare parts | 型号规格Specifications | 原图号/件号Original drawing no./part no. | 材质Material | 单位Units | 单机配量 Amount required for one mahcine | 消耗定额件/年 Rate of expenditure/year | 最高储备Maximum stock |  | 最低储备Minimum stock |  | 备 注Remarks
[8 empty] | 数量Amount | 金额（元）Sum(Yuan) | 数量Amount | 金额（元）Sum(Yuan)
1 | 管程侧波齿垫片 | Ф1099*Ф1049*4.5 4 |  | 柔性石墨缠绕垫片 | 个 | 2
2 | 壳程侧波齿垫片 | Ф1099*Ф1049*4.5 ○ |  | 柔性石墨缠绕垫片 | 个 | 2
3 | 浮动管板侧波齿垫 | Ф992*Ф964*4.5 Θ |  | 柔性石墨缠绕垫片 | 个 | 2
4 | 外头盖侧波齿垫 | Ф1208*Ф1158*4.5 ○ |  | 柔性石墨缠绕垫片 | 个 | 2
换热器大垫片一览表List of big gaskets for heat exchanger | [5 empty] | 主机名称 Name of the main machine | 脱后原油/减一中（2）换热 |  | 主机位号 Item no. of the main machine |  | 1011-E534
[6 empty] | 主机型号Model of the main machine | BES1000-4.0-402-6/25-2I B=200 |  | 台数Number of units |  | 1
装置Unit：常减压蒸馏装置 | [5 empty] | 制造厂Manufacturer |  |  | 设备序列号Serial number of machine
序号No. | 配件名称Name of spare parts | 型号规格Specifications | 原图号/件号Original drawing no./part no. | 材质Material | 单位Units | 单机配量 Amount required for one mahcine | 消耗定额件/年 Rate of expenditure/year | 最高储备Maximum stock |  | 最低储备Minimum stock |  | 备 注Remarks
[8 empty] | 数量Amount | 金额（元）Sum(Yuan) | 数量Amount | 金额（元）Sum(Yuan)
1 | 管程侧波齿垫片 | Ф1306*Ф1258*4.5 Θ |  | 柔性石墨缠绕垫片 | 个 | 1
2 | 壳程侧波齿垫片 | Ф1306*Ф1258*4.5 ○ |  | 柔性石墨缠绕垫片 | 个 | 1
3 | 浮动管板侧波齿垫 | Ф1190*Ф1060*4.5 ○ |  | 柔性石墨缠绕垫片 | 个 | 1
4 | 外头盖侧波齿垫 | Ф1406*Ф1358*4.5 ○ |  | 柔性石墨缠绕垫片 | 个 | 1
换热器大垫片一览表List of big gaskets for heat exchanger | [5 empty] | 主机名称 Name of the main machine | 脱后原油/常二线（1）换热 |  | 主机位号 Item no. of the main machine |  | 1011-E535
[6 empty] | 主机型号Model of the main machine | BES1200-4.0-393-6/25-4I B=300 |  | 台数Number of units |  | 1
装置Unit：常减压蒸馏装置 | [5 empty] | 制造厂Manufacturer |  |  | 设备序列号Serial number of machine
序号No. | 配件名称Name of spare parts | 型号规格Specifications | 原图号/件号Original drawing no./part no. | 材质Material | 单位Units | 单机配量 Amount required for one mahcine | 消耗定额件/年 Rate of expenditure/year | 最高储备Maximum stock |  | 最低储备Minimum stock |  | 备 注Remarks
[8 empty] | 数量Amount | 金额（元）Sum(Yuan) | 数量Amount | 金额（元）Sum(Yuan)
1 | 管程侧波齿垫片 | Ф1308*Ф1258*4.5 4 |  | 柔性石墨缠绕垫片 | 个 | 1
2 | 壳程侧波齿垫片 | Ф1308*Ф1258*4.5 ○ |  | 柔性石墨缠绕垫片 | 个 | 1
3 | 浮动管板侧波齿垫 | Ф1090*Ф1053*4.5 Θ |  | 柔性石墨缠绕垫片 | 个 | 1
4 | 外头盖侧波齿垫 | Ф1408*Ф1358*4.5 ○ |  | 柔性石墨缠绕垫片 | 个 | 1
换热器大垫片一览表List of big gaskets for heat exchanger | [5 empty] | 主机名称 Name of the main machine | 脱后原油/减压渣油（3）换热 |  | 主机位号 Item no. of the main machine |  | 1011-E536
[6 empty] | 主机型号Model of the main machine | BES1300-4.0-460-6/25-4I B=250 |  | 台数Number of units |  | 1
装置Unit：常减压蒸馏装置 | [5 empty] | 制造厂Manufacturer |  |  | 设备序列号Serial number of machine
序号No. | 配件名称Name of spare parts | 型号规格Specifications | 原图号/件号Original drawing no./part no. | 材质Material | 单位Units | 单机配量 Amount required for one mahcine | 消耗定额件/年 Rate of expenditure/year | 最高储备Maximum stock |  | 最低储备Minimum stock |  | 备 注Remarks
[8 empty] | 数量Amount | 金额（元）Sum(Yuan) | 数量Amount | 金额（元）Sum(Yuan)
1 | 管程侧波齿垫片 | Ф1408*Ф1358*4.5 4 |  | 柔性石墨缠绕垫片 | 个 | 1
2 | 壳程侧波齿垫片 | Ф1408*Ф1358*4.5 ○ |  | 柔性石墨缠绕垫片 | 个 | 1
3 | 浮动管板侧波齿垫 | Ф1290*Ф1246*4.5 Θ |  | 柔性石墨缠绕垫片 | 个 | 1
4 | 外头盖侧波齿垫 | Ф1558*Ф1508*4.5 ○ |  | 柔性石墨缠绕垫片 | 个 | 1
换热器大垫片一览表List of big gaskets for heat exchanger | [5 empty] | 主机名称 Name of the main machine | 脱后原油/常三线（2）换热 |  | 主机位号 Item no. of the main machine |  | 1011-E537AB
[6 empty] | 主机型号Model of the main machine | BES1200-4.0-402-6/25-2I B=250 |  | 台数Number of units |  | 2
装置Unit：常减压蒸馏装置 | [5 empty] | 制造厂Manufacturer |  |  | 设备序列号Serial number of machine
序号No. | 配件名称Name of spare parts | 型号规格Specifications | 原图号/件号Original drawing no./part no. | 材质Material | 单位Units | 单机配量 Amount required for one mahcine | 消耗定额件/年 Rate of expenditure/year | 最高储备Maximum stock |  | 最低储备Minimum stock |  | 备 注Remarks
[8 empty] | 数量Amount | 金额（元）Sum(Yuan) | 数量Amount | 金额（元）Sum(Yuan)
1 | 管程侧波齿垫片 | Ф1306*Ф1258*4.5 Θ |  | 柔性石墨缠绕垫片 | 个 | 2
2 | 壳程侧波齿垫片 | Ф1306*Ф1258*4.5 ○ |  | 柔性石墨缠绕垫片 | 个 | 1
3 | 浮动管板侧波齿垫 | Ф1190*Ф1160*4.5 ○ |  | 柔性石墨缠绕垫片 | 个 | 1
4 | 外头盖侧波齿垫 | Ф1446*Ф1398*4.5 ○ |  | 柔性石墨缠绕垫片 | 个 | 1
换热器大垫片一览表List of big gaskets for heat exchanger | [5 empty] | 主机名称 Name of the main machine | 脱后原油/减二中（3）换热 |  | 主机位号 Item no. of the main machine |  | 1011-E538
[6 empty] | 主机型号Model of the main machine | BES1200-4.0-393-6/25-4I B=450 |  | 台数Number of units |  | 1
装置Unit：常减压蒸馏装置 | [5 empty] | 制造厂Manufacturer |  |  | 设备序列号Serial number of machine
序号No. | 配件名称Name of spare parts | 型号规格Specifications | 原图号/件号Original drawing no./part no. | 材质Material | 单位Units | 单机配量 Amount required for one mahcine | 消耗定额件/年 Rate of expenditure/year | 最高储备Maximum stock |  | 最低储备Minimum stock |  | 备 注Remarks
[8 empty] | 数量Amount | 金额（元）Sum(Yuan) | 数量Amount | 金额（元）Sum(Yuan)
1 | 管程侧波齿垫片 | Ф1308*Ф1258*4.5 4 |  | 柔性石墨缠绕垫片 | 个 | 1
2 | 壳程侧波齿垫片 | Ф1308*Ф1258*4.5 ○ |  | 柔性石墨缠绕垫片 | 个 | 1
3 | 浮动管板侧波齿垫 | Ф1190*Ф1160*4.5 Θ |  | 柔性石墨缠绕垫片 | 个 | 1
4 | 外头盖侧波齿垫 | Ф1408*Ф1358*4.5 ○ |  | 柔性石墨缠绕垫片 | 个 | 1
换热器大垫片一览表List of big gaskets for heat exchanger | [5 empty] | 主机名称 Name of the main machine | 初底油/减二中（2）换热 |  | 主机位号 Item no. of the main machine |  | 1011-E541
[6 empty] | 主机型号Model of the main machine | BES1000-4.0-275-6/25-2I B=450 |  | 台数Number of units |  | 1
装置Unit：常减压蒸馏装置 | [5 empty] | 制造厂Manufacturer |  |  | 设备序列号Serial number of machine
序号No. | 配件名称Name of spare parts | 型号规格Specifications | 原图号/件号Original drawing no./part no. | 材质Material | 单位Units | 单机配量 Amount required for one mahcine | 消耗定额件/年 Rate of expenditure/year | 最高储备Maximum stock |  | 最低储备Minimum stock |  | 备 注Remarks
[8 empty] | 数量Amount | 金额（元）Sum(Yuan) | 数量Amount | 金额（元）Sum(Yuan)
1 | 管程侧波齿垫片 | Ф1099*Ф1049*4.5 Θ |  | 柔性石墨缠绕垫片 | 个 | 1
2 | 壳程侧波齿垫片 | Ф1099*Ф1049*4.5 ○ |  | 柔性石墨缠绕垫片 | 个 | 1
3 | 浮动管板侧波齿垫 | Ф992*Ф964*4.5 ○ |  | 柔性石墨缠绕垫片 | 个 | 1
4 | 外头盖侧波齿垫 | Ф1208*Ф1158*4.5 ○ |  | 柔性石墨缠绕垫片 | 个 | 1
换热器大垫片一览表List of big gaskets for heat exchanger | [5 empty] | 主机名称 Name of the main machine | 初底油/常二中（1）换热 |  | 主机位号 Item no. of the main machine |  | 1011-E542AB
[6 empty] | 主机型号Model of the main machine | BES1400-4.0-542-6/25-4I B=450 |  | 台数Number of units |  | 2
装置Unit：常减压蒸馏装置 | [5 empty] | 制造厂Manufacturer |  |  | 设备序列号Serial number of machine
序号No. | 配件名称Name of spare parts | 型号规格Specifications | 原图号/件号Original drawing no./part no. | 材质Material | 单位Units | 单机配量 Amount required for one mahcine | 消耗定额件/年 Rate of expenditure/year | 最高储备Maximum stock |  | 最低储备Minimum stock |  | 备 注Remarks
[8 empty] | 数量Amount | 金额（元）Sum(Yuan) | 数量Amount | 金额（元）Sum(Yuan)
1 | 管程侧波齿垫片 | Ф1508*Ф1458*4.5 4 |  | 柔性石墨缠绕垫片 | 个 | 2
2 | 壳程侧波齿垫片 | Ф1508*Ф1458*4.5 ○ |  | 柔性石墨缠绕垫片 | 个 | 2
3 | 浮动管板侧波齿垫 | Ф1388*Ф1358*4.5 Θ |  | 柔性石墨缠绕垫片 | 个 | 2
4 | 外头盖侧波齿垫 | Ф1608*Ф1558*4.5 ○ |  | 柔性石墨缠绕垫片 | 个 | 2
换热器大垫片一览表List of big gaskets for heat exchanger | [5 empty] | 主机名称 Name of the main machine | 初底油/常四线（1）换热 |  | 主机位号 Item no. of the main machine |  | 1011-E543
[6 empty] | 主机型号Model of the main machine | BES1000-2.5-275-6/25-2I B=200 |  | 台数Number of units |  | 1
装置Unit：常减压蒸馏装置 | [5 empty] | 制造厂Manufacturer |  |  | 设备序列号Serial number of machine
序号No. | 配件名称Name of spare parts | 型号规格Specifications | 原图号/件号Original drawing no./part no. | 材质Material | 单位Units | 单机配量 Amount required for one mahcine | 消耗定额件/年 Rate of expenditure/year | 最高储备Maximum stock |  | 最低储备Minimum stock |  | 备 注Remarks
[8 empty] | 数量Amount | 金额（元）Sum(Yuan) | 数量Amount | 金额（元）Sum(Yuan)
1 | 管程侧波齿垫片 | Ф1099*Ф1049*4.5 Θ |  | 柔性石墨缠绕垫片 | 个 | 1
2 | 壳程侧波齿垫片 | Ф1099*Ф1049*4.5 ○ |  | 柔性石墨缠绕垫片 | 个 | 1
3 | 浮动管板侧波齿垫 | Ф992*Ф964*4.5 ○ |  | 柔性石墨缠绕垫片 | 个 | 1
4 | 外头盖侧波齿垫 | Ф1208*Ф1158*4.5 ○ |  | 柔性石墨缠绕垫片 | 个 | 1
换热器大垫片一览表List of big gaskets for heat exchanger | [5 empty] | 主机名称 Name of the main machine | 初底油/减压渣油（2）换热 |  | 主机位号 Item no. of the main machine |  | 1011-E544
[6 empty] | 主机型号Model of the main machine | BES1100-2.5-333-6/25-2I B=200 |  | 台数Number of units |  | 1
装置Unit：常减压蒸馏装置 | [5 empty] | 制造厂Manufacturer |  |  | 设备序列号Serial number of machine
序号No. | 配件名称Name of spare parts | 型号规格Specifications | 原图号/件号Original drawing no./part no. | 材质Material | 单位Units | 单机配量 Amount required for one mahcine | 消耗定额件/年 Rate of expenditure/year | 最高储备Maximum stock |  | 最低储备Minimum stock |  | 备 注Remarks
[8 empty] | 数量Amount | 金额（元）Sum(Yuan) | 数量Amount | 金额（元）Sum(Yuan)
1 | 管程侧波齿垫片 | Ф1208*Ф1158*4.5 Θ |  | 柔性石墨缠绕垫片 | 个 | 1
2 | 壳程侧波齿垫片 | Ф1208*Ф1158*4.5 ○ |  | 柔性石墨缠绕垫片 | 个 | 1
3 | 浮动管板侧波齿垫 | Ф1090*Ф1053*4.5 ○ |  | 柔性石墨缠绕垫片 | 个 | 1
4 | 外头盖侧波齿垫 | Ф1308*Ф1258*4.5 ○ |  | 柔性石墨缠绕垫片 | 个 | 1
换热器大垫片一览表List of big gaskets for heat exchanger | [5 empty] | 主机名称 Name of the main machine | 初底油/常三线（1）换热 |  | 主机位号 Item no. of the main machine |  | 1011-E545
[6 empty] | 主机型号Model of the main machine | BES1000-2.5-274.4-6/25-2I B=250 |  | 台数Number of units |  | 1
装置Unit：常减压蒸馏装置 | [5 empty] | 制造厂Manufacturer |  |  | 设备序列号Serial number of machine
序号No. | 配件名称Name of spare parts | 型号规格Specifications | 原图号/件号Original drawing no./part no. | 材质Material | 单位Units | 单机配量 Amount required for one mahcine | 消耗定额件/年 Rate of expenditure/year | 最高储备Maximum stock |  | 最低储备Minimum stock |  | 备 注Remarks
[8 empty] | 数量Amount | 金额（元）Sum(Yuan) | 数量Amount | 金额（元）Sum(Yuan)
1 | 管程侧波齿垫片 | Ф1099*Ф1049*4.5 Θ |  | 柔性石墨缠绕垫片 | 个 | 1
2 | 壳程侧波齿垫片 | Ф1099*Ф1049*4.5 ○ |  | 柔性石墨缠绕垫片 | 个 | 1
3 | 浮动管板侧波齿垫 | Ф992*Ф964*4.5 ○ |  | 柔性石墨缠绕垫片 | 个 | 1
4 | 外头盖侧波齿垫 | Ф1208*Ф1158*4.5 ○ |  | 柔性石墨缠绕垫片 | 个 | 1
换热器大垫片一览表List of big gaskets for heat exchanger | [5 empty] | 主机名称 Name of the main machine | 初底油/减四线（1）换热 |  | 主机位号 Item no. of the main machine |  | 1011-E546
[6 empty] | 主机型号Model of the main machine | BES1000-4.0-275-6/25-2I B=150 |  | 台数Number of units |  | 1
装置Unit：常减压蒸馏装置 | [5 empty] | 制造厂Manufacturer |  |  | 设备序列号Serial number of machine
序号No. | 配件名称Name of spare parts | 型号规格Specifications | 原图号/件号Original drawing no./part no. | 材质Material | 单位Units | 单机配量 Amount required for one mahcine | 消耗定额件/年 Rate of expenditure/year | 最高储备Maximum stock |  | 最低储备Minimum stock |  | 备 注Remarks
[8 empty] | 数量Amount | 金额（元）Sum(Yuan) | 数量Amount | 金额（元）Sum(Yuan)
1 | 管程侧波齿垫片 | Ф1099*Ф1049*4.5 Θ |  | 柔性石墨缠绕垫片 | 个 | 1
2 | 壳程侧波齿垫片 | Ф1099*Ф1049*4.5 ○ |  | 柔性石墨缠绕垫片 | 个 | 1
3 | 浮动管板侧波齿垫 | Ф992*Ф964*4.5 ○ |  | 柔性石墨缠绕垫片 | 个 | 1
4 | 外头盖侧波齿垫 | Ф1208*Ф1158*4.5 ○ |  | 柔性石墨缠绕垫片 | 个 | 1
换热器大垫片一览表List of big gaskets for heat exchanger | [5 empty] | 主机名称 Name of the main machine | 初底油/减二中（1）换热 |  | 主机位号 Item no. of the main machine |  | 1011-E547AB
[6 empty] | 主机型号Model of the main machine | BES1200-2.5-402-6/25-2I B=450 |  | 台数Number of units |  | 2
装置Unit：常减压蒸馏装置 | [5 empty] | 制造厂Manufacturer |  |  | 设备序列号Serial number of machine
序号No. | 配件名称Name of spare parts | 型号规格Specifications | 原图号/件号Original drawing no./part no. | 材质Material | 单位Units | 单机配量 Amount required for one mahcine | 消耗定额件/年 Rate of expenditure/year | 最高储备Maximum stock |  | 最低储备Minimum stock |  | 备 注Remarks
[8 empty] | 数量Amount | 金额（元）Sum(Yuan) | 数量Amount | 金额（元）Sum(Yuan)
1 | 管程侧波齿垫片 | Ф1308*Ф1258*4.5 Θ |  | 柔性石墨缠绕垫片 | 个 | 2
2 | 壳程侧波齿垫片 | Ф1308*Ф1258*4.5 ○ |  | 柔性石墨缠绕垫片 | 个 | 2
3 | 浮动管板侧波齿垫 | Ф1190*Ф1160*4.5 ○ |  | 柔性石墨缠绕垫片 | 个 | 2
4 | 外头盖侧波齿垫 | Ф1408*Ф1358*4.5 ○ |  | 柔性石墨缠绕垫片 | 个 | 2
换热器大垫片一览表List of big gaskets for heat exchanger | [5 empty] | 主机名称 Name of the main machine | 初底油/减压渣油（1）换热 |  | 主机位号 Item no. of the main machine |  | 1011-E548AB
[6 empty] | 主机型号Model of the main machine | BES1400-2.5-680-6/19-2I B=250 |  | 台数Number of units |  | 2
装置Unit：常减压蒸馏装置 | [5 empty] | 制造厂Manufacturer |  |  | 设备序列号Serial number of machine
序号No. | 配件名称Name of spare parts | 型号规格Specifications | 原图号/件号Original drawing no./part no. | 材质Material | 单位Units | 单机配量 Amount required for one mahcine | 消耗定额件/年 Rate of expenditure/year | 最高储备Maximum stock |  | 最低储备Minimum stock |  | 备 注Remarks
[8 empty] | 数量Amount | 金额（元）Sum(Yuan) | 数量Amount | 金额（元）Sum(Yuan)
1 | 管程侧波齿垫片 | Ф1508*Ф1458*4.5 Θ |  | 柔性石墨缠绕垫片 | 个 | 2
2 | 壳程侧波齿垫片 | Ф1508*Ф1458*4.5 ○ |  | 柔性石墨缠绕垫片 | 个 | 2
3 | 浮动管板侧波齿垫 | Ф1388*Ф1358*4.5 ○ |  | 柔性石墨缠绕垫片 | 个 | 2
4 | 外头盖侧波齿垫 | Ф1608*Ф1558*4.5 ○ |  | 柔性石墨缠绕垫片 | 个 | 2
换热器大垫片一览表List of big gaskets for heat exchanger | [5 empty] | 主机名称 Name of the main machine | 初顶油气/循环水冷却器 |  | 主机位号 Item no. of the main machine |  | 1011-E202A-D
[6 empty] | 主机型号Model of the main machine | BIU900-1.6-215-6/25-2I B=300 |  | 台数Number of units |  | 4
装置Unit：常减压蒸馏装置 | [5 empty] | 制造厂Manufacturer |  |  | 设备序列号Serial number of machine
序号No. | 配件名称Name of spare parts | 型号规格Specifications | 原图号/件号Original drawing no./part no. | 材质Material | 单位Units | 单机配量 Amount required for one mahcine | 消耗定额件/年 Rate of expenditure/year | 最高储备Maximum stock |  | 最低储备Minimum stock |  | 备 注Remarks
[8 empty] | 数量Amount | 金额（元）Sum(Yuan) | 数量Amount | 金额（元）Sum(Yuan)
1 | 管程侧波齿垫片 | Ф986*Ф946*4.5 Θ |  | 柔性石墨缠绕垫片 | 个 | 4
2 | 壳程侧波齿垫片 | Ф986*Ф946*4.5 ○ |  | 柔性石墨缠绕垫片 | 个 | 4
3 | 浮动管板侧波齿垫
4 | 外头盖侧波齿垫
换热器大垫片一览表List of big gaskets for heat exchanger | [5 empty] | 主机名称 Name of the main machine | 常顶油气/脱前原油（3）换热 |  | 主机位号 Item no. of the main machine |  | 1011-E301A/B/C
[6 empty] | 主机型号Model of the main machine | BIU1500-4.0-710-6/25-2I B=600 |  | 台数Number of units |  | 3
装置Unit：常减压蒸馏装置 | [5 empty] | 制造厂Manufacturer |  |  | 设备序列号Serial number of machine
序号No. | 配件名称Name of spare parts | 型号规格Specifications | 原图号/件号Original drawing no./part no. | 材质Material | 单位Units | 单机配量 Amount required for one mahcine | 消耗定额件/年 Rate of expenditure/year | 最高储备Maximum stock |  | 最低储备Minimum stock |  | 备 注Remarks
[8 empty] | 数量Amount | 金额（元）Sum(Yuan) | 数量Amount | 金额（元）Sum(Yuan)
1 | 管程侧波齿垫片 | Ф1608*Ф1558*4.5 Θ |  | 柔性石墨缠绕垫片 | 个 | 3
2 | 壳程侧波齿垫片 | Ф1608*Ф1558*4.5 ○ |  | 柔性石墨缠绕垫片 | 个 | 3
3 | 浮动管板侧波齿垫
4 | 外头盖侧波齿垫
换热器大垫片一览表List of big gaskets for heat exchanger | [5 empty] | 主机名称 Name of the main machine | 常顶油气/循环水冷却器 |  | 主机位号 Item no. of the main machine |  | 1011-E302A-D
[6 empty] | 主机型号Model of the main machine | BIU1200-4.0/4.0-290-3.5/25-2I B=450 |  | 台数Number of units |  | 4
装置Unit：常减压蒸馏装置 | [5 empty] | 制造厂Manufacturer |  |  | 设备序列号Serial number of machine
序号No. | 配件名称Name of spare parts | 型号规格Specifications | 原图号/件号Original drawing no./part no. | 材质Material | 单位Units | 单机配量 Amount required for one mahcine | 消耗定额件/年 Rate of expenditure/year | 最高储备Maximum stock |  | 最低储备Minimum stock |  | 备 注Remarks
[8 empty] | 数量Amount | 金额（元）Sum(Yuan) | 数量Amount | 金额（元）Sum(Yuan)
1 | 管程侧波齿垫片 | Ф1277*Ф1237*4.5 Θ |  | 柔性石墨缠绕垫片 | 个 | 4
2 | 壳程侧波齿垫片 | Ф1277*Ф1237*4.5 ○ |  | 柔性石墨缠绕垫片 | 个 | 4
3 | 浮动管板侧波齿垫
4 | 外头盖侧波齿垫
换热器大垫片一览表List of big gaskets for heat exchanger | [5 empty] | 主机名称 Name of the main machine | 常一线/常二中重沸器 |  | 主机位号 Item no. of the main machine |  | 1011-E311
[6 empty] | 主机型号Model of the main machine | BIU1500-4.0/4.0-170-6/25-2 B=600 |  | 台数Number of units |  | 1
装置Unit：常减压蒸馏装置 | [5 empty] | 制造厂Manufacturer |  |  | 设备序列号Serial number of machine
序号No. | 配件名称Name of spare parts | 型号规格Specifications | 原图号/件号Original drawing no./part no. | 材质Material | 单位Units | 单机配量 Amount required for one mahcine | 消耗定额件/年 Rate of expenditure/year | 最高储备Maximum stock |  | 最低储备Minimum stock |  | 备 注Remarks
[8 empty] | 数量Amount | 金额（元）Sum(Yuan) | 数量Amount | 金额（元）Sum(Yuan)
1 | 管程侧波齿垫片 | Ф1589*Ф1539*4.5 Θ |  | 柔性石墨缠绕垫片 | 个 | 1
2 | 壳程侧波齿垫片 | Ф1589*Ф1539*4.5 ○ |  | 柔性石墨缠绕垫片 | 个 | 1
3 | 浮动管板侧波齿垫
4 | 外头盖侧波齿垫
换热器大垫片一览表List of big gaskets for heat exchanger | [5 empty] | 主机名称 Name of the main machine | 常一线/循环水冷却器 |  | 主机位号 Item no. of the main machine |  | 1011-E731AB
[6 empty] | 主机型号Model of the main machine | BES1000-1.6-278-6/25-2I B=300 |  | 台数Number of units |  | 2
装置Unit：常减压蒸馏装置 | [5 empty] | 制造厂Manufacturer |  |  | 设备序列号Serial number of machine
序号No. | 配件名称Name of spare parts | 型号规格Specifications | 原图号/件号Original drawing no./part no. | 材质Material | 单位Units | 单机配量 Amount required for one mahcine | 消耗定额件/年 Rate of expenditure/year | 最高储备Maximum stock |  | 最低储备Minimum stock |  | 备 注Remarks
[8 empty] | 数量Amount | 金额（元）Sum(Yuan) | 数量Amount | 金额（元）Sum(Yuan)
1 | 管程侧波齿垫片 | Ф1087*Ф1047*4.5 Θ |  | 柔性石墨缠绕垫片 | 个 | 2
2 | 壳程侧波齿垫片 | Ф1087*Ф1047*4.5 ○ |  | 柔性石墨缠绕垫片 | 个 | 2
3 | 浮动管板侧波齿垫 | Ф992*Ф964*4.5 ○ |  | 柔性石墨缠绕垫片 | 个 | 2
4 | 外头盖侧波齿垫 | Ф1177*Ф1137*4.5 ○ |  | 柔性石墨缠绕垫片 | 个 | 2
换热器大垫片一览表List of big gaskets for heat exchanger | [5 empty] | 主机名称 Name of the main machine | 减顶循冷却器 |  | 主机位号 Item no. of the main machine |  | 1011-E740AB
[6 empty] | 主机型号Model of the main machine | BES1000-1.6-287-6/25-4I B=300 |  | 台数Number of units |  | 2
装置Unit：常减压蒸馏装置 | [5 empty] | 制造厂Manufacturer |  |  | 设备序列号Serial number of machine
序号No. | 配件名称Name of spare parts | 型号规格Specifications | 原图号/件号Original drawing no./part no. | 材质Material | 单位Units | 单机配量 Amount required for one mahcine | 消耗定额件/年 Rate of expenditure/year | 最高储备Maximum stock |  | 最低储备Minimum stock |  | 备 注Remarks
[8 empty] | 数量Amount | 金额（元）Sum(Yuan) | 数量Amount | 金额（元）Sum(Yuan)
1 | 管程侧波齿垫片 | Ф1087*Ф1047*4.5 Θ |  | 柔性石墨缠绕垫片 | 个 | 2
2 | 壳程侧波齿垫片 | Ф1087*Ф1047*4.5 ○ |  | 柔性石墨缠绕垫片 | 个 | 2
3 | 浮动管板侧波齿垫 | Ф992*Ф964*4.5 ○ |  | 柔性石墨缠绕垫片 | 个 | 2
4 | 外头盖侧波齿垫 | Ф1177*Ф1137*4.5 ○ |  | 柔性石墨缠绕垫片 | 个 | 2
换热器大垫片一览表List of big gaskets for heat exchanger | [5 empty] | 主机名称 Name of the main machine | 减压渣油/循环水冷却器 |  | 主机位号 Item no. of the main machine |  | 1011-E743A-D
[6 empty] | 主机型号Model of the main machine | BES1300-2.5-485-6/25-2I B=250 |  | 台数Number of units |  | 4
装置Unit：常减压蒸馏装置 | [5 empty] | 制造厂Manufacturer |  |  | 设备序列号Serial number of machine
序号No. | 配件名称Name of spare parts | 型号规格Specifications | 原图号/件号Original drawing no./part no. | 材质Material | 单位Units | 单机配量 Amount required for one mahcine | 消耗定额件/年 Rate of expenditure/year | 最高储备Maximum stock |  | 最低储备Minimum stock |  | 备 注Remarks
[8 empty] | 数量Amount | 金额（元）Sum(Yuan) | 数量Amount | 金额（元）Sum(Yuan)
1 | 管程侧波齿垫片 | Ф1377*Ф1337*4.5 Θ |  | 柔性石墨缠绕垫片 | 个 | 4
2 | 壳程侧波齿垫片 | Ф1377*Ф1337*4.5 ○ |  | 柔性石墨缠绕垫片 | 个 | 4
3 | 浮动管板侧波齿垫 | Ф12822*Ф1244*4.5 ○ |  | 柔性石墨缠绕垫片 | 个 | 4
4 | 外头盖侧波齿垫 | Ф1477*Ф1437*4.5 ○ |  | 柔性石墨缠绕垫片 | 个 | 4
换热器大垫片一览表List of big gaskets for heat exchanger | [5 empty] | 主机名称 Name of the main machine | 减顶一级冷凝器 |  | 主机位号 Item no. of the main machine |  | 1011-E411A
[6 empty] | 主机型号Model of the main machine | AXU1450-1.6-873 58"(1473.2*20)*56"(660.4) |  | 台数Number of units |  | 1
装置Unit：常减压蒸馏装置 | [5 empty] | 制造厂Manufacturer |  |  | 设备序列号Serial number of machine
序号No. | 配件名称Name of spare parts | 型号规格Specifications | 原图号/件号Original drawing no./part no. | 材质Material | 单位Units | 单机配量 Amount required for one mahcine | 消耗定额件/年 Rate of expenditure/year | 最高储备Maximum stock |  | 最低储备Minimum stock |  | 备 注Remarks
[8 empty] | 数量Amount | 金额（元）Sum(Yuan) | 数量Amount | 金额（元）Sum(Yuan)
1 | 管程侧波齿垫片
2 | 壳程侧波齿垫片
3 | 浮动管板侧波齿垫 | [10 empty] | 无
4 | 外头盖侧波齿垫 | [10 empty] | 无
换热器大垫片一览表List of big gaskets for heat exchanger | [5 empty] | 主机名称 Name of the main machine | 减顶一级冷凝器 |  | 主机位号 Item no. of the main machine |  | 1011-E411B
[6 empty] | 主机型号Model of the main machine | AXU52"(1320.8*20)*24"(609.6) |  | 台数Number of units |  | 1
装置Unit：常减压蒸馏装置 | [5 empty] | 制造厂Manufacturer |  |  | 设备序列号Serial number of machine
序号No. | 配件名称Name of spare parts | 型号规格Specifications | 原图号/件号Original drawing no./part no. | 材质Material | 单位Units | 单机配量 Amount required for one mahcine | 消耗定额件/年 Rate of expenditure/year | 最高储备Maximum stock |  | 最低储备Minimum stock |  | 备 注Remarks
[8 empty] | 数量Amount | 金额（元）Sum(Yuan) | 数量Amount | 金额（元）Sum(Yuan)
1 | 管程侧波齿垫片
2 | 壳程侧波齿垫片
3 | 浮动管板侧波齿垫 | [10 empty] | 无
4 | 外头盖侧波齿垫 | [10 empty] | 无
换热器大垫片一览表List of big gaskets for heat exchanger | [5 empty] | 主机名称 Name of the main machine | 减顶二级冷凝器 |  | 主机位号 Item no. of the main machine |  | 1011-E421A
[6 empty] | 主机型号Model of the main machine | AXU31"(787.4)*18"(457.2) |  | 台数Number of units |  | 1
装置Unit：常减压蒸馏装置 | [5 empty] | 制造厂Manufacturer |  |  | 设备序列号Serial number of machine
序号No. | 配件名称Name of spare parts | 型号规格Specifications | 原图号/件号Original drawing no./part no. | 材质Material | 单位Units | 单机配量 Amount required for one mahcine | 消耗定额件/年 Rate of expenditure/year | 最高储备Maximum stock |  | 最低储备Minimum stock |  | 备 注Remarks
[8 empty] | 数量Amount | 金额（元）Sum(Yuan) | 数量Amount | 金额（元）Sum(Yuan)
1 | 管程侧波齿垫片
2 | 壳程侧波齿垫片
3 | 浮动管板侧波齿垫 | [10 empty] | 无
4 | 外头盖侧波齿垫 | [10 empty] | 无
换热器大垫片一览表List of big gaskets for heat exchanger | [5 empty] | 主机名称 Name of the main machine | 减顶二级冷凝器 |  | 主机位号 Item no. of the main machine |  | 1011-E421B
[6 empty] | 主机型号Model of the main machine | AXU28"(711.2)*18"(457.2) |  | 台数Number of units |  | 1
装置Unit：常减压蒸馏装置 | [5 empty] | 制造厂Manufacturer |  |  | 设备序列号Serial number of machine
序号No. | 配件名称Name of spare parts | 型号规格Specifications | 原图号/件号Original drawing no./part no. | 材质Material | 单位Units | 单机配量 Amount required for one mahcine | 消耗定额件/年 Rate of expenditure/year | 最高储备Maximum stock |  | 最低储备Minimum stock |  | 备 注Remarks
[8 empty] | 数量Amount | 金额（元）Sum(Yuan) | 数量Amount | 金额（元）Sum(Yuan)
1 | 管程侧波齿垫片
2 | 壳程侧波齿垫片
3 | 浮动管板侧波齿垫 | [10 empty] | 无
4 | 外头盖侧波齿垫 | [10 empty] | 无
换热器大垫片一览表List of big gaskets for heat exchanger | [5 empty] | 主机名称 Name of the main machine | 减顶三级冷凝器 |  | 主机位号 Item no. of the main machine |  | 1011-E431
[6 empty] | 主机型号Model of the main machine | BEU32"(813)14"(355.6)-1.6-113-6/25-2I B= |  | 台数Number of units |  | 1
装置Unit：常减压蒸馏装置 | [5 empty] | 制造厂Manufacturer |  |  | 设备序列号Serial number of machine
序号No. | 配件名称Name of spare parts | 型号规格Specifications | 原图号/件号Original drawing no./part no. | 材质Material | 单位Units | 单机配量 Amount required for one mahcine | 消耗定额件/年 Rate of expenditure/year | 最高储备Maximum stock |  | 最低储备Minimum stock |  | 备 注Remarks
[8 empty] | 数量Amount | 金额（元）Sum(Yuan) | 数量Amount | 金额（元）Sum(Yuan)
1 | 管程侧波齿垫片
2 | 壳程侧波齿垫片
3 | 浮动管板侧波齿垫 | [10 empty] | 无
4 | 外头盖侧波齿垫 | [10 empty] | 无
换热器大垫片一览表List of big gaskets for heat exchanger | [5 empty] | 主机名称 Name of the main machine | 贫液/循环水冷却器 |  | 主机位号 Item no. of the main machine |  | 1011-811AB
[6 empty] | 主机型号Model of the main machine | BES500-1.6-43-6/25-2I B=150 |  | 台数Number of units |  | 2
装置Unit：常减压蒸馏装置 | [5 empty] | 制造厂Manufacturer |  |  | 设备序列号Serial number of machine
序号No. | 配件名称Name of spare parts | 型号规格Specifications | 原图号/件号Original drawing no./part no. | 材质Material | 单位Units | 单机配量 Amount required for one mahcine | 消耗定额件/年 Rate of expenditure/year | 最高储备Maximum stock |  | 最低储备Minimum stock |  | 备 注Remarks
[8 empty] | 数量Amount | 金额（元）Sum(Yuan) | 数量Amount | 金额（元）Sum(Yuan)
1 | 管程侧波齿垫片 | Ф565*Ф525*4.5 Θ |  | 柔性石墨缠绕垫片 | 个 | 4
2 | 壳程侧波齿垫片 | Ф565*Ф525*4.5 ○ |  | 柔性石墨缠绕垫片 | 个 | 2
3 | 浮动管板侧波齿垫 | Ф496*Ф472*4.5 ○ |  | 柔性石墨缠绕垫片 | 个 | 2
4 | 外头盖侧波齿垫 | Ф665*Ф625*4.5 ○ |  | 柔性石墨缠绕垫片 | 个 | 2
换热器大垫片一览表List of big gaskets for heat exchanger | [5 empty] | 主机名称 Name of the main machine | 含盐污水/净化水换热器 |  | 主机位号 Item no. of the main machine |  | 1011-E101A
[6 empty] | 主机型号Model of the main machine | BES800-4.0-154-6/25-6I B=200 |  | 台数Number of units |  | 1
装置Unit：常减压蒸馏装置 | [5 empty] | 制造厂Manufacturer |  |  | 设备序列号Serial number of machine
序号No. | 配件名称Name of spare parts | 型号规格Specifications | 原图号/件号Original drawing no./part no. | 材质Material | 单位Units | 单机配量 Amount required for one mahcine | 消耗定额件/年 Rate of expenditure/year | 最高储备Maximum stock |  | 最低储备Minimum stock |  | 备 注Remarks
[8 empty] | 数量Amount | 金额（元）Sum(Yuan) | 数量Amount | 金额（元）Sum(Yuan)
1 | 管程侧波齿垫片 | Ф887*Ф847*4.5 6 |  | 柔性石墨缠绕垫片 | 个 | 1
2 | 壳程侧波齿垫片 | Ф887*Ф847*4.5 ○ |  | 柔性石墨缠绕垫片 | 个 | 1
3 | 浮动管板侧波齿垫 | Ф790*Ф760*4.5 6 |  | 柔性石墨缠绕垫片 | 个 | 1
4 | 外头盖侧波齿垫 | Ф999*Ф949*4.5 ○ |  | 柔性石墨缠绕垫片 | 个 | 1
换热器大垫片一览表List of big gaskets for heat exchanger | [5 empty] | 主机名称 Name of the main machine | 含盐污水/净化水换热器 |  | 主机位号 Item no. of the main machine |  | 1011-E101B
[6 empty] | 主机型号Model of the main machine | BES800-4.0-154-6/25-6I B=200 |  | 台数Number of units |  | 1
装置Unit：常减压蒸馏装置 | [5 empty] | 制造厂Manufacturer |  |  | 设备序列号Serial number of machine
序号No. | 配件名称Name of spare parts | 型号规格Specifications | 原图号/件号Original drawing no./part no. | 材质Material | 单位Units | 单机配量 Amount required for one mahcine | 消耗定额件/年 Rate of expenditure/year | 最高储备Maximum stock |  | 最低储备Minimum stock |  | 备 注Remarks
[8 empty] | 数量Amount | 金额（元）Sum(Yuan) | 数量Amount | 金额（元）Sum(Yuan)
1 | 管程侧波齿垫片 | Ф887*Ф847*4.5 6 |  | 柔性石墨缠绕垫片 | 个 | 1
2 | 壳程侧波齿垫片 | Ф887*Ф847*4.5 ○ |  | 柔性石墨缠绕垫片 | 个 | 1
3 | 浮动管板侧波齿垫 | Ф790*Ф760*4.5 6 |  | 柔性石墨缠绕垫片 | 个 | 1
4 | 外头盖侧波齿垫 | Ф999*Ф949*4.5 ○ |  | 柔性石墨缠绕垫片 | 个 | 1
换热器大垫片一览表List of big gaskets for heat exchanger | [5 empty] | 主机名称 Name of the main machine | 含盐污水/循环水冷却器 |  | 主机位号 Item no. of the main machine |  | 1011-E102A
[6 empty] | 主机型号Model of the main machine | BES900-2.5-195-6/25-6I B=450 |  | 台数Number of units |  | 1
装置Unit：常减压蒸馏装置 | [5 empty] | 制造厂Manufacturer |  |  | 设备序列号Serial number of machine
序号No. | 配件名称Name of spare parts | 型号规格Specifications | 原图号/件号Original drawing no./part no. | 材质Material | 单位Units | 单机配量 Amount required for one mahcine | 消耗定额件/年 Rate of expenditure/year | 最高储备Maximum stock |  | 最低储备Minimum stock |  | 备 注Remarks
[8 empty] | 数量Amount | 金额（元）Sum(Yuan) | 数量Amount | 金额（元）Sum(Yuan)
1 | 管程侧波齿垫片 | Ф987*Ф947*4.5 6 |  | 柔性石墨缠绕垫片 | 个 | 1
2 | 壳程侧波齿垫片 | Ф987*Ф947*4.5 ○ |  | 柔性石墨缠绕垫片 | 个 | 1
3 | 浮动管板侧波齿垫 | Ф890*Ф854*4.5 6 |  | 柔性石墨缠绕垫片 | 个 | 1
4 | 外头盖侧波齿垫 | Ф1087*Ф1047*4.5 ○ |  | 柔性石墨缠绕垫片 | 个 | 1
换热器大垫片一览表List of big gaskets for heat exchanger | [5 empty] | 主机名称 Name of the main machine | 含盐污水/循环水冷却器 |  | 主机位号 Item no. of the main machine |  | 1011-E102B
[6 empty] | 主机型号Model of the main machine | BES900-2.5-195-6/25-6I B=450 |  | 台数Number of units |  | 1
装置Unit：常减压蒸馏装置 | [5 empty] | 制造厂Manufacturer |  |  | 设备序列号Serial number of machine
序号No. | 配件名称Name of spare parts | 型号规格Specifications | 原图号/件号Original drawing no./part no. | 材质Material | 单位Units | 单机配量 Amount required for one mahcine | 消耗定额件/年 Rate of expenditure/year | 最高储备Maximum stock |  | 最低储备Minimum stock |  | 备 注Remarks
[8 empty] | 数量Amount | 金额（元）Sum(Yuan) | 数量Amount | 金额（元）Sum(Yuan)
1 | 管程侧波齿垫片 | Ф987*Ф947*4.5 6 |  | 柔性石墨缠绕垫片 | 个 | 1
2 | 壳程侧波齿垫片 | Ф987*Ф947*4.5 ○ |  | 柔性石墨缠绕垫片 | 个 | 1
3 | 浮动管板侧波齿垫 | Ф890*Ф854*4.5 6 |  | 柔性石墨缠绕垫片 | 个 | 1
4 | 外头盖侧波齿垫 | Ф1087*Ф1047*4.5 ○ |  | 柔性石墨缠绕垫片 | 个 | 1
换热器大垫片一览表List of big gaskets for heat exchanger | [5 empty] | 主机名称 Name of the main machine | 压缩机出口冷却器 |  | 主机位号 Item no. of the main machine |  | 1012-602R1
[6 empty] | 主机型号Model of the main machine | BEU500-1.6-80-6/25-4I B=200 |  | 台数Number of units |  | 1
装置Unit：轻烃回收装置 | [5 empty] | 制造厂Manufacturer |  |  | 设备序列号Serial number of machine
序号No. | 配件名称Name of spare parts | 型号规格Specifications | 原图号/件号Original drawing no./part no. | 材质Material | 单位Units | 单机配量 Amount required for one mahcine | 消耗定额件/年 Rate of expenditure/year | 最高储备Maximum stock |  | 最低储备Minimum stock |  | 备 注Remarks
[8 empty] | 数量Amount | 金额（元）Sum(Yuan) | 数量Amount | 金额（元）Sum(Yuan)
1 | 管程侧波齿垫片
2 | 壳程侧波齿垫片
3 | 浮动管板侧波齿垫
4 | 外头盖侧波齿垫
换热器大垫片一览表List of big gaskets for heat exchanger | [5 empty] | 主机名称 Name of the main machine | 压缩机出口冷却器 |  | 主机位号 Item no. of the main machine |  | 1012-602R2
[6 empty] | 主机型号Model of the main machine | BEU500-1.6-80-6/25-4I B=200 |  | 台数Number of units |  | 1
装置Unit：轻烃回收装置 | [5 empty] | 制造厂Manufacturer |  |  | 设备序列号Serial number of machine
序号No. | 配件名称Name of spare parts | 型号规格Specifications | 原图号/件号Original drawing no./part no. | 材质Material | 单位Units | 单机配量 Amount required for one mahcine | 消耗定额件/年 Rate of expenditure/year | 最高储备Maximum stock |  | 最低储备Minimum stock |  | 备 注Remarks
[8 empty] | 数量Amount | 金额（元）Sum(Yuan) | 数量Amount | 金额（元）Sum(Yuan)
1 | 管程侧波齿垫片
2 | 壳程侧波齿垫片
3 | 浮动管板侧波齿垫
4 | 外头盖侧波齿垫
换热器大垫片一览表List of big gaskets for heat exchanger | [5 empty] | 主机名称 Name of the main machine | 压缩机出口冷却器 |  | 主机位号 Item no. of the main machine |  | 1012-602R3
[6 empty] | 主机型号Model of the main machine | BEU500-1.6-80-6/25-4I B=200 |  | 台数Number of units |  | 1
装置Unit：轻烃回收装置 | [5 empty] | 制造厂Manufacturer |  |  | 设备序列号Serial number of machine
序号No. | 配件名称Name of spare parts | 型号规格Specifications | 原图号/件号Original drawing no./part no. | 材质Material | 单位Units | 单机配量 Amount required for one mahcine | 消耗定额件/年 Rate of expenditure/year | 最高储备Maximum stock |  | 最低储备Minimum stock |  | 备 注Remarks
[8 empty] | 数量Amount | 金额（元）Sum(Yuan) | 数量Amount | 金额（元）Sum(Yuan)
1 | 管程侧波齿垫片
2 | 壳程侧波齿垫片
3 | 浮动管板侧波齿垫
4 | 外头盖侧波齿垫
换热器大垫片一览表List of big gaskets for heat exchanger | [5 empty] | 主机名称 Name of the main machine | 压缩机出口冷却器 |  | 主机位号 Item no. of the main machine |  | 1012-E602W
[6 empty] | 主机型号Model of the main machine | CPK40-V-120 |  | 台数Number of units |  | 1
装置Unit：轻烃回收装置 | [5 empty] | 制造厂Manufacturer |  |  | 设备序列号Serial number of machine
序号No. | 配件名称Name of spare parts | 型号规格Specifications | 原图号/件号Original drawing no./part no. | 材质Material | 单位Units | 单机配量 Amount required for one mahcine | 消耗定额件/年 Rate of expenditure/year | 最高储备Maximum stock |  | 最低储备Minimum stock |  | 备 注Remarks
[8 empty] | 数量Amount | 金额（元）Sum(Yuan) | 数量Amount | 金额（元）Sum(Yuan)
1 | 管程侧波齿垫片 | Ф565*Ф525*4.5 4 |  | 柔性石墨缠绕垫片 | 个 | 1
2 | 壳程侧波齿垫片 | Ф565*Ф525*4.5 ○ |  | 柔性石墨缠绕垫片 | 个 | 1
3 | 浮动管板侧波齿垫
4 | 外头盖侧波齿垫
换热器大垫片一览表List of big gaskets for heat exchanger | [5 empty] | 主机名称 Name of the main machine | 脱吸塔底油/1.0MPa蒸汽 |  | 主机位号 Item no. of the main machine |  | 1012-E630R
[6 empty] | 主机型号Model of the main machine | BJU1000-2.5-282-6/25-2I B=450 |  | 台数Number of units |  | 1
装置Unit：轻烃回收装置 | [5 empty] | 制造厂Manufacturer |  |  | 设备序列号Serial number of machine
序号No. | 配件名称Name of spare parts | 型号规格Specifications | 原图号/件号Original drawing no./part no. | 材质Material | 单位Units | 单机配量 Amount required for one mahcine | 消耗定额件/年 Rate of expenditure/year | 最高储备Maximum stock |  | 最低储备Minimum stock |  | 备 注Remarks
[8 empty] | 数量Amount | 金额（元）Sum(Yuan) | 数量Amount | 金额（元）Sum(Yuan)
1 | 管程侧波齿垫片 | Ф1099*Ф1049*4.5 Θ |  | 柔性石墨缠绕垫片 | 个 | 1
2 | 壳程侧波齿垫片 | Ф1099*Ф1049*4.5 ○ |  | 柔性石墨缠绕垫片 | 个 | 1
3 | 浮动管板侧波齿垫
4 | 外头盖侧波齿垫
换热器大垫片一览表List of big gaskets for heat exchanger | [5 empty] | 主机名称 Name of the main machine | 常顶油气/冷冻水换热器 |  | 主机位号 Item no. of the main machine |  | 1012-E615
[6 empty] | 主机型号Model of the main machine | CPK40-V-120 |  | 台数Number of units |  | 1
装置Unit：轻烃回收装置 | [5 empty] | 制造厂Manufacturer |  |  | 设备序列号Serial number of machine
序号No. | 配件名称Name of spare parts | 型号规格Specifications | 原图号/件号Original drawing no./part no. | 材质Material | 单位Units | 单机配量 Amount required for one mahcine | 消耗定额件/年 Rate of expenditure/year | 最高储备Maximum stock |  | 最低储备Minimum stock |  | 备 注Remarks
[8 empty] | 数量Amount | 金额（元）Sum(Yuan) | 数量Amount | 金额（元）Sum(Yuan)
1 | 管程侧波齿垫片 | 399.7*726.7*14/2mm |  |  | 个 | 4
2 | 壳程侧波齿垫片 | 垫片M24 300HV |  |  | 个 | 98
3 | 浮动管板侧波齿垫 | [10 empty] | 无
4 | 外头盖侧波齿垫 | [10 empty] | 无
换热器大垫片一览表List of big gaskets for heat exchanger | [5 empty] | 主机名称 Name of the main machine | 脱吸塔进料换热器（稳定石脑油/吸收塔底油） |  | 主机位号 Item no. of the main machine |  | 1012-E635A
[6 empty] | 主机型号Model of the main machine | CPX75-V-250 |  | 台数Number of units |  | 1
装置Unit：轻烃回收装置 | [5 empty] | 制造厂Manufacturer |  |  | 设备序列号Serial number of machine
序号No. | 配件名称Name of spare parts | 型号规格Specifications | 原图号/件号Original drawing no./part no. | 材质Material | 单位Units | 单机配量 Amount required for one mahcine | 消耗定额件/年 Rate of expenditure/year | 最高储备Maximum stock |  | 最低储备Minimum stock |  | 备 注Remarks
[8 empty] | 数量Amount | 金额（元）Sum(Yuan) | 数量Amount | 金额（元）Sum(Yuan)
1 | 管程侧波齿垫片 | 1501*782*24/3mm |  |  | 个 | 4
2 | 壳程侧波齿垫片 | 垫片M39 300HV |  |  | 个 | 128
3 | 浮动管板侧波齿垫 | [10 empty] | 无
4 | 外头盖侧波齿垫 | [10 empty] | 无
换热器大垫片一览表List of big gaskets for heat exchanger | [5 empty] | 主机名称 Name of the main machine | 脱吸塔进料换热器（稳定石脑油/吸收塔底油） |  | 主机位号 Item no. of the main machine |  | 1012-E635B
[6 empty] | 主机型号Model of the main machine | CPX75-V-250 |  | 台数Number of units |  | 1
装置Unit：轻烃回收装置 | [5 empty] | 制造厂Manufacturer |  |  | 设备序列号Serial number of machine
序号No. | 配件名称Name of spare parts | 型号规格Specifications | 原图号/件号Original drawing no./part no. | 材质Material | 单位Units | 单机配量 Amount required for one mahcine | 消耗定额件/年 Rate of expenditure/year | 最高储备Maximum stock |  | 最低储备Minimum stock |  | 备 注Remarks
[8 empty] | 数量Amount | 金额（元）Sum(Yuan) | 数量Amount | 金额（元）Sum(Yuan)
1 | 管程侧波齿垫片 | 1501*782*24/3mm |  |  | 个 | 4
2 | 壳程侧波齿垫片 | 垫片M39 300HV |  |  | 个 | 128
3 | 浮动管板侧波齿垫 | [10 empty] | 无
4 | 外头盖侧波齿垫 | [10 empty] | 无
换热器大垫片一览表List of big gaskets for heat exchanger | [5 empty] | 主机名称 Name of the main machine | 初顶油/凝结水换热器 |  | 主机位号 Item no. of the main machine |  | 1012-E636
[6 empty] | 主机型号Model of the main machine | BEU500-2.5-50-6/25-4I B=300 |  | 台数Number of units |  | 1
装置Unit：轻烃回收装置 | [5 empty] | 制造厂Manufacturer |  |  | 设备序列号Serial number of machine
序号No. | 配件名称Name of spare parts | 型号规格Specifications | 原图号/件号Original drawing no./part no. | 材质Material | 单位Units | 单机配量 Amount required for one mahcine | 消耗定额件/年 Rate of expenditure/year | 最高储备Maximum stock |  | 最低储备Minimum stock |  | 备 注Remarks
[8 empty] | 数量Amount | 金额（元）Sum(Yuan) | 数量Amount | 金额（元）Sum(Yuan)
1 | 管程侧波齿垫片 | Ф565*Ф525*4.5 4 |  | 柔性石墨缠绕垫片 | 个 | 1
2 | 壳程侧波齿垫片 | Ф565*Ф525*4.5 ○ |  | 柔性石墨缠绕垫片 | 个 | 1
3 | 浮动管板侧波齿垫 | [10 empty] | 无
4 | 外头盖侧波齿垫 | [10 empty] | 无
换热器大垫片一览表List of big gaskets for heat exchanger | [5 empty] | 主机名称 Name of the main machine | 稳定塔底重沸器 |  | 主机位号 Item no. of the main machine |  | 1012-E640R/S
[6 empty] | 主机型号Model of the main machine | BES1200-2.5-500-6/19-4I |  | 台数Number of units |  | 2
装置Unit：轻烃回收装置 | [5 empty] | 制造厂Manufacturer |  |  | 设备序列号Serial number of machine
序号No. | 配件名称Name of spare parts | 型号规格Specifications | 原图号/件号Original drawing no./part no. | 材质Material | 单位Units | 单机配量 Amount required for one mahcine | 消耗定额件/年 Rate of expenditure/year | 最高储备Maximum stock |  | 最低储备Minimum stock |  | 备 注Remarks
[8 empty] | 数量Amount | 金额（元）Sum(Yuan) | 数量Amount | 金额（元）Sum(Yuan)
1 | 管程侧波齿垫片 | Ф1277*Ф1237*4.5 4 |  | 柔性石墨缠绕垫片 | 个 | 1
2 | 壳程侧波齿垫片 | Ф1277*Ф1237*4.5 ○ |  | 柔性石墨缠绕垫片 | 个 | 1
3 | 浮动管板侧波齿垫 | Ф1190*Ф1162*4.5 4 |  | 柔性石墨缠绕垫片 | 个 | 1
4 | 外头盖侧波齿垫 | Ф1377*Ф1377*4.5 ○ |  | 柔性石墨缠绕垫片 | 个 | 1
换热器大垫片一览表List of big gaskets for heat exchanger | [5 empty] | 主机名称 Name of the main machine | 石脑油开停工水冷器 |  | 主机位号 Item no. of the main machine |  | 1012-E640W/X
[6 empty] | 主机型号Model of the main machine | BIU1200-4.0-395-6/25-4I B=200 |  | 台数Number of units |  | 2
装置Unit：轻烃回收装置 | [5 empty] | 制造厂Manufacturer |  |  | 设备序列号Serial number of machine
序号No. | 配件名称Name of spare parts | 型号规格Specifications | 原图号/件号Original drawing no./part no. | 材质Material | 单位Units | 单机配量 Amount required for one mahcine | 消耗定额件/年 Rate of expenditure/year | 最高储备Maximum stock |  | 最低储备Minimum stock |  | 备 注Remarks
[8 empty] | 数量Amount | 金额（元）Sum(Yuan) | 数量Amount | 金额（元）Sum(Yuan)
1 | 管程侧波齿垫片 | 2951*782*24/3mm |  |  | 个 | 4
2 | 壳程侧波齿垫片 | 垫片M39 300HV |  |  | 个 | 208
3 | 浮动管板侧波齿垫 | [10 empty] | 无
4 | 外头盖侧波齿垫 | [10 empty] | 无
换热器大垫片一览表List of big gaskets for heat exchanger | [5 empty] | 主机名称 Name of the main machine | 稳定塔进料换热器（脱吸塔进料与稳定塔底出料） |  | 主机位号 Item no. of the main machine |  | 1012-E645
[6 empty] | 主机型号Model of the main machine | CPX75-V=300 |  | 台数Number of units |  | 1
装置Unit：轻烃回收装置 | [5 empty] | 制造厂Manufacturer |  |  | 设备序列号Serial number of machine
序号No. | 配件名称Name of spare parts | 型号规格Specifications | 原图号/件号Original drawing no./part no. | 材质Material | 单位Units | 单机配量 Amount required for one mahcine | 消耗定额件/年 Rate of expenditure/year | 最高储备Maximum stock |  | 最低储备Minimum stock |  | 备 注Remarks
[8 empty] | 数量Amount | 金额（元）Sum(Yuan) | 数量Amount | 金额（元）Sum(Yuan)
1 | 管程侧波齿垫片 | 1791*782*24/3mm |  |  | 个 | 4
2 | 壳程侧波齿垫片 | 垫片M39 300HV |  |  | 个 | 288
3 | 浮动管板侧波齿垫 | [10 empty] | 无
4 | 外头盖侧波齿垫 | [10 empty] | 无
换热器大垫片一览表List of big gaskets for heat exchanger | [5 empty] | 主机名称 Name of the main machine | 贫液冷却器 |  | 主机位号 Item no. of the main machine |  | 1013-E101AB
[6 empty] | 主机型号Model of the main machine | BES1200-1.6-505-6/19-2I |  | 台数Number of units |  | 2
装置Unit：产品精制装置 | [5 empty] | 制造厂Manufacturer |  |  | 设备序列号Serial number of machine
序号No. | 配件名称Name of spare parts | 型号规格Specifications | 原图号/件号Original drawing no./part no. | 材质Material | 单位Units | 单机配量 Amount required for one mahcine | 消耗定额件/年 Rate of expenditure/year | 最高储备Maximum stock |  | 最低储备Minimum stock |  | 备 注Remarks
[8 empty] | 数量Amount | 金额（元）Sum(Yuan) | 数量Amount | 金额（元）Sum(Yuan)
1 | 管程侧波齿垫片 | Ф1277*Ф1237*4.5 Θ |  | 柔性石墨缠绕垫片 | 个 | 2
2 | 壳程侧波齿垫片 | Ф1277*Ф1237*4.5 ○ |  | 柔性石墨缠绕垫片 | 个 | 2
3 | 浮动管板侧波齿垫 | Ф1190*Ф1162*4.5 ○ |  | 柔性石墨缠绕垫片 | 个 | 2
4 | 外头盖侧波齿垫 | Ф1377*Ф1377*4.5 ○ |  | 柔性石墨缠绕垫片 | 个 | 2
换热器大垫片一览表List of big gaskets for heat exchanger | [5 empty] | 主机名称 Name of the main machine | 碱液预热器 |  | 主机位号 Item no. of the main machine |  | 1013-E201AB
[6 empty] | 主机型号Model of the main machine |  |  | 台数Number of units |  | 2
装置Unit：产品精制装置 | [5 empty] | 制造厂Manufacturer |  |  | 设备序列号Serial number of machine
序号No. | 配件名称Name of spare parts | 型号规格Specifications | 原图号/件号Original drawing no./part no. | 材质Material | 单位Units | 单机配量 Amount required for one mahcine | 消耗定额件/年 Rate of expenditure/year | 最高储备Maximum stock |  | 最低储备Minimum stock |  | 备 注Remarks
[8 empty] | 数量Amount | 金额（元）Sum(Yuan) | 数量Amount | 金额（元）Sum(Yuan)
1 | 管程侧波齿垫片
2 | 壳程侧波齿垫片
3 | 浮动管板侧波齿垫
4 | 外头盖侧波齿垫
换热器大垫片一览表List of big gaskets for heat exchanger | [5 empty] | 主机名称 Name of the main machine | 二硫化物冷却器 |  | 主机位号 Item no. of the main machine |  | 1013-E202
[6 empty] | 主机型号Model of the main machine | BEU400-1.6-13-3/25-4I B=150 |  | 台数Number of units |  | 1
装置Unit：产品精制装置 | [5 empty] | 制造厂Manufacturer |  |  | 设备序列号Serial number of machine
序号No. | 配件名称Name of spare parts | 型号规格Specifications | 原图号/件号Original drawing no./part no. | 材质Material | 单位Units | 单机配量 Amount required for one mahcine | 消耗定额件/年 Rate of expenditure/year | 最高储备Maximum stock |  | 最低储备Minimum stock |  | 备 注Remarks
[8 empty] | 数量Amount | 金额（元）Sum(Yuan) | 数量Amount | 金额（元）Sum(Yuan)
1 | 管程侧波齿垫片 | Ф454*Ф422*4.5 4 |  | 柔性石墨缠绕垫片 | 个 | 1
2 | 壳程侧波齿垫片 | Ф454*Ф422*4.5 ○ |  | 柔性石墨缠绕垫片 | 个 | 1
3 | 浮动管板侧波齿垫
4 | 外头盖侧波齿垫

## 换热器全体尺寸
[7 empty] | 前管箱垫片 |  |  |  | 前管箱螺柱螺母 | [5 empty] | 小斧头 | [5 empty] | 后头盖 | [5 empty] | 管程入口法兰 | [6 empty] | 管程出口法兰 | [6 empty] | 壳程入口法兰 | [6 empty] | 壳程出口法兰 | [6 empty] | 壳程接管法兰 | [6 empty] | 管程接管法兰
序号 | 位号 | 名称 | 型号 | 封头 |  | 筒体 | 管程侧波齿垫片 | 数量 | 壳程侧波齿垫片 | 数量 | 双头螺柱 | 数量 | 螺母 | 数量 | 带肩双头螺柱 | 数量 | 全螺纹螺柱 | 数量 | 螺母 | 数量 | 浮动管板侧波齿垫 | 数量 | 螺柱 | 数量 | 螺母 | 数量 | 外头盖侧波齿垫 | 数量 | 法兰直径 | 螺柱 | 数量 | 螺母 | 数量 | 垫片 | 数量 | 法兰直径 | 螺柱 | 数量 | 螺母 | 数量 | 垫片 | 数量 | 法兰直径 | 螺柱 | 数量 | 螺母 | 数量 | 垫片 | 数量 | 法兰直径 | 螺柱 | 数量 | 螺母 | 数量 | 垫片 | 数量 | 法兰直径 | 螺柱 | 数量 | 螺母 | 数量 | 垫片 | 数量 | 法兰直径 | 螺柱 | 数量 | 螺母 | 数量 | 垫片 | 数量
1 | 1011-E501AB | 脱前原油/减一中（2）换热 | BES1500-4.0-636-6/25-4I B=250 | Ф1600*18 | Ф1500*20 | Ф1500*16 | 柔性石墨缠绕垫片Ф1608*Ф1558*4.5 4 | 2 | 柔性石墨缠绕垫片Ф1608*Ф1558*4.5 ○ | 2 | 35CrMoA/M36*3*530 | 120 | 30CrMoA/M36*3 | 256 | 35CrMoA/M36*3*425(90+12+90) | 8 | [12 empty] | DN300-PN50-WN-RF | 35CrMoA/M30*190 | 16 | 30CrMoA/M30 | 32 | D-PN50-DN300缠绕垫片 | 1 | DN300-PN50-WN-RF | 35CrMoA/M30*190 | 16 | 30CrMoA/M30 | 32 | D-PN50-DN300缠绕垫片 | 1 | DN200-PN50-WN-RF | 35CrMoA/M24*160 | 12 | 30CrMoA/M24 | 24 | D-PN50-DN200缠绕垫片 | 1 | DN200-PN50-WN-RF | 35CrMoA/M24*160 | 12 | 30CrMoA/M24 | 24 | D-PN50-DN200缠绕垫片 | 1 | DN200-PN50-WN-RF | 35CrMoA/M24*160 | 12 | 30CrMoA/M24 | 24 | D-PN50-DN200缠绕垫片 | 1 | DN300-PN50-WN-RF | 35CrMoA/M30*190 | 16 | 30CrMoA/M30 | 32 | D-PN50-DN300缠绕垫片 | 1
2 | 1011-E502 | 脱前原油/常三线（4）换热 | BES1100-4.0-320-6/25-6I B=300 | Ф1200*20 | Ф1100*20 | Ф1100*20 | 柔性石墨缠绕垫片Ф1208*Ф1158*4.5 6 | 1 | 柔性石墨缠绕垫片Ф1208*Ф1158*4.5 ○ | 1 | 35CrMoA/M36*3-C*425 | 36 | 30CrMoA/M36*3 | 80 | 35CrMoA/M36*3-C*425 | 4 | 40Cr/M30*360 | 48 | 35/M30 | 96 | 柔性石墨缠绕垫片Ф1090*Ф1053*4.5 6 | 1 |  |  |  |  | 柔性石墨缠绕垫片Ф1308*Ф1258*4.5 ○ | 1 | DN200-PN50-WN-RF |  |  |  |  | D-PN50-DN200缠绕垫片 | 1 | DN200-PN50-WN-RF |  |  |  |  | D-PN50-DN200缠绕垫片 | 1 | DN300-PN50-WN-RF |  |  |  |  | D-PN50-DN300缠绕垫片 | 1 | DN300-PN50-WN-RF |  |  |  |  | D-PN50-DN300缠绕垫片 | 1
3 | 1011-E503 | 脱前原油/常一线（3）换热 | BES800-4.0-167-6/25-2I B=300 | Ф900*16 | Ф800*16 | Ф800*16 | 柔性石墨缠绕垫片Ф887*Ф847*4.5 Θ | 1 | 柔性石墨缠绕垫片Ф887*Ф847*4.5 ○ | 1 | 35CrMoA/M27*325 | 38 | 30CrMoA/M27 | 80 | 35CrMoA/M27*325 | 2 | 40Cr/M24*300 | 44 | 35/M24 | 88 | 柔性石墨缠绕垫片Ф790*Ф760*4.5 ○ | 1 | 35CrMoA/M30*275 | 40 | 30CrMoA/M30 | 80 | 柔性石墨缠绕垫片Ф999*Ф947*4.5 ○ | 1 | DN300-PN50-WN-RF |  |  |  |  | D-PN50-DN300缠绕垫片 | 1 | DN300-PN50-WN-RF |  |  |  |  | D-PN50-DN300缠绕垫片 | 1 | DN250-PN50-WN-RF |  |  |  |  | D-PN50-DN250缠绕垫片 | 1 | DN250-PN50-WN-RF |  |  |  |  | D-PN50-DN250缠绕垫片 | 1
4 | 1011-E504 | 脱前原油/减一线及一中（1）换热 | BES1100-4.0-335-6/25-2I | Ф1200*20 | Ф1200*20 | Ф1200*20 | 柔性石墨缠绕垫片Ф1208*Ф1158*4.5 Θ | 1 | 柔性石墨缠绕垫片Ф1208*Ф1158*4.5 ○ | 1 | 35CrMoA/M36*3-C*425 | 36 | 30CrMoA/M36*3 | 80 | 35CrMoA/M36*3-C*425 | 4 | 40Cr/M30*340 | 48 | 35/M30 | 96 | 柔性石墨缠绕垫片Ф1090*Ф1053*4.5 ○ | 1 | 35CrMoA/M36*3-C*315 | 44 | 30CrMoA/M36*3 | 88 | 柔性石墨缠绕垫片Ф1308*Ф1258*4.5 ○ | 1
5 | 1011-E505 | 脱前原油/常顶循（2）换热 | BES1200-4.0-402-6/25-2I B=450 | Ф1300*24 | Ф1200*22 | Ф1200*22 | 柔性石墨缠绕垫片Ф1208*Ф1158*4.5 Θ | 1 | 柔性石墨缠绕垫片Ф1208*Ф1158*4.5 ○ | 1 | 35CrMoA/M36*3-C*425 | 44 | 30CrMoA/M36*3 | 96 | 35CrMoA/M36*3-C*425 | 4 | 40Cr/M30*450 | 40 | 35/M30 | 80 | 柔性石墨缠绕垫片Ф1090*Ф1053*4.5 ○ | 1 | 35CrMoA/M36*3-C*315 | 44 | 30CrMoA/M36*3 | 88 | 柔性石墨缠绕垫片Ф1308*Ф1258*4.5 ○ | 1 | DN400-PN50-WN-RF |  |  |  |  | D-PN50-DN400缠绕垫片 | 1 | DN300-PN50-WN-RF |  |  |  |  | D-PN50-DN300缠绕垫片 | 1 | DN350-PN50-WN-RF |  |  |  |  | D-PN50-DN350缠绕垫片 | 1 | DN350-PN50-WN-RF |  |  |  |  | D-PN50-DN350缠绕垫片 | 1
6 | 1011-E506 | 脱前原油/减二线（4）换热 | BES1200-4.0-400-6/25-2I B=200 | Ф1300*24 | Ф1200*22 | Ф1200*22 | 柔性石墨缠绕垫片Ф1306*Ф1258*4.5 Θ | 1 | 柔性石墨缠绕垫片Ф1306*Ф1258*4.5 ○ | 1 | 35CrMoA/M36*3-C*460 | 40 | 30CrMoA/M36*3 | 88 | 35CrMoA/M36*3-C*460 | 4 | 40Cr/M30*465 | 52 | 35/M30 | 104 | 柔性石墨缠绕垫片Ф1190*Ф1060*4.5 ○ | 1 | 35CrMoA/M36*3-C*360 | 52 | 30CrMoA/M36*3 | 104 | 柔性石墨缠绕垫片Ф1406*Ф1358*4.5 ○ | 1 | DN300-PN50-WN-RF |  |  |  |  | D-PN50-DN300缠绕垫片 | 1 | DN300-PN50-WN-RF |  |  |  |  | D-PN50-DN300缠绕垫片 | 1 | DN200-PN50-WN-RF |  |  |  |  | D-PN50-DN200缠绕垫片 | 1 | DN200-PN50-WN-RF |  |  |  |  | D-PN50-DN200缠绕垫片 | 1
7 | 1011-E507 | 脱前原油/常顶循（3）换热 | BES1000-4.0-275-6/25-2I | Ф1100*20 | Ф1000*18 | Ф1000*18 | 柔性石墨缠绕垫片Ф1099*Ф1049*4.5 Θ | 1 | 柔性石墨缠绕垫片Ф1099*Ф1049*4.5 ○ | 1 | 35CrMoA/M30*405 | 44 | 30CrMoA/M30 | 96 | 35CrMoA/M30*405 | 4 | 40Cr/M24*345 | 44 | 35/M24 | 88 | 柔性石墨缠绕垫片Ф992*Ф964*4.5 ○ | 1 |  |  |  |  | 柔性石墨缠绕垫片Ф1208*Ф1158*4.5 ○ | 1 | DN350-PN50-WN-RF |  |  |  |  | D-PN50-DN350缠绕垫片 | 1 | DN350-PN50-WN-RF |  |  |  |  | D-PN50-DN350缠绕垫片 |  | DN300-PN50-WN-RF |  |  |  |  | D-PN50-DN300缠绕垫片 | 1 | DN300-PN50-WN-RF |  |  |  |  | D-PN50-DN300缠绕垫片 | 1
8 | 1011-E508 | 脱前原油/常二线（4）换热 | BES900-4.0-162-6/25-2I B=250 | Ф1000*20 | Ф900*16 | Ф900*16 | 柔性石墨缠绕垫片Ф999*Ф949*4.5 Θ | 1 | 柔性石墨缠绕垫片Ф999*Ф949*4.5 ○ | 1 | 35CrMoA/M30*365 | 36 | 30CrMoA/M30 | 80 | 35CrMoA/M30*365 | 4 | 40Cr/M27*340 | 44 | 35/M27 | 88 | 柔性石墨缠绕垫片Ф890*Ф860*4.5 ○ | 1 | 35CrMoA/M30*305 | 48 | 30CrMoA/M30 | 96 | 柔性石墨缠绕垫片Ф1099*Ф1049*4.5 ○ | 1 | DN300-PN50-WN-RF |  |  |  |  | D-PN50-DN300缠绕垫片 | 1 | DN300-PN50-WN-RF |  |  |  |  | D-PN50-DN300缠绕垫片 |  | DN250-PN50-WN-RF |  |  |  |  | D-PN50-DN250缠绕垫片 | 1 | DN250-PN50-WN-RF |  |  |  |  | D-PN50-DN250缠绕垫片 | 1
9 | 1011-E509 | 脱前原油/常二线（3）换热 | BES1100-4.0-330-6/25-4I B=300 | Ф1200*20 | Ф1100*20 | Ф1100*20 | 柔性石墨缠绕垫片Ф1208*Ф1158*4.5 6 | 1 | 柔性石墨缠绕垫片Ф1208*Ф1158*4.5 ○ | 1 | 35CrMoA/M36*3-C*425 | 36 | 30CrMoA/M36*3 | 80 | 35CrMoA/M36*3-C*425 | 4 | 40Cr/M30*360 | 48 | 35/M30 | 96 | 柔性石墨缠绕垫片Ф1090*Ф1053*4.5 6Z | 1 | 35CrMoA/M36*3-C*330 | 44 | 30CrMoA/M36*3 | 88 | 柔性石墨缠绕垫片Ф1308*Ф1258*4.5 ○ | 1 | DN250-PN50-WN-RF |  |  |  |  | D-PN50-DN250缠绕垫片 | 1 | DN250-PN50-WN-RF |  |  |  |  | D-PN50-DN250缠绕垫片 | 1 | DN300-PN50-WN-RF |  |  |  |  | D-PN50-DN300缠绕垫片 | 1 | DN300-PN50-WN-RF |  |  |  |  | D-PN50-DN300缠绕垫片 | 1
10 | 1011-E510 | 脱前原油/减四线（2）换热 | BES1000-4.0-273-6/25-2I | Ф1100*14+4 | Ф1000*16 | Ф1000*12+3 | 柔性石墨缠绕垫片Ф1099*Ф1049*4.5 Θ | 1 | 柔性石墨缠绕垫片Ф1099*Ф1049*4.5 ○ | 1 | 35CrMoA/M30*450 | 40 | 30CrMoA/M30 | 80 | 35CrMoA/M30*450 | 4 | SA-193 BBM2/M27*405 | 52 | SA-194-8M/M27 | 104 | 柔性石墨缠绕垫片Ф992*Ф964*4.5 ○ | 1 | 35CrMoA/M36*3-C*400 | 40 | 30CrMoA/M36*3 | 80 | 柔性石墨缠绕垫片Ф1206*Ф1158*4.5 ○ | 1 | DN300-PN50-WN-RF |  |  |  |  | D-PN50-DN300缠绕垫片 | 1 | DN300-PN50-WN-RF |  |  |  |  | D-PN50-DN300缠绕垫片 | 1 | DN80-PN50-WN-RF |  |  |  |  | D-PN50-DN80缠绕垫片 | 1 | DN100-PN50-WN-RF |  |  |  |  | D-PN50-DN100缠绕垫片 | 1
11 | 1011-E521AB | 脱后原油/常顶循（1）换热 | BES1200-4.0-402-6/25-2I B=450 | Ф1300*24 | Ф1200*22 | Ф1200*22 | 柔性石墨缠绕垫片Ф1306*Ф1258*4.5 Θ | 1 | 柔性石墨缠绕垫片Ф1306*Ф1258*4.5 ○ | 1 | 35CrMoA/M36*3-C*460 | 40 | 30CrMoA/M36*3 | 88 | 35CrMoA/M36*3-C*460 | 4 | 40Cr/M30*465 | 52 | 35/M30 | 104 | 柔性石墨缠绕垫片Ф1190*Ф1060*4.5 ○ | 1 | 35CrMoA/M36*3-C*360 | 52 | 30CrMoA/M36*3 | 104 | 柔性石墨缠绕垫片Ф1406*Ф1358*4.5 ○ | 1 | DN350-PN50-WN-RF |  |  |  |  | D-PN50-DN350缠绕垫片 | 1 | DN350-PN50-WN-RF |  |  |  |  | D-PN50-DN350缠绕垫片 | 1 | DN300-PN50-WN-RF |  |  |  |  | D-PN50-DN300缠绕垫片 | 1 | DN300-PN50-WN-RF |  |  |  |  | D-PN50-DN300缠绕垫片 | 1 | DN300-PN50-WN-RF | 35CrMoA/M30*190 | 16 | 30CrMoA/M30 | 32 | D-PN50-DN300缠绕垫片 | 1 | DN350-PN50-WN-RF | 35CrMoA/M30*190 | 20 | 30CrMoA/M30 | 40 | D-PN50-DN350缠绕垫片 | 1
12 | 1011-E522 | 脱后原油/常二中（4）换热 | BES1100-4.0-334-6/25-2I B=450 | Ф1200*20 | Ф1100*20 | Ф1100*20 | 柔性石墨缠绕垫片Ф1208*Ф1158*4.5 Θ | 1 | 柔性石墨缠绕垫片Ф1208*Ф1158*4.5 ○ | 1 | 35CrMoA/M36*3-C*425 | 36 | 30CrMoA/M36*3 | 80 | 35CrMoA/M36*3-C*425 | 4 | 40Cr/M30*360 | 48 | 35/M30 | 96 | 柔性石墨缠绕垫片Ф1090*Ф1053*4.5 ○ | 1 | 35CrMoA/M36*3-C*335 | 44 | 30CrMoA/M36*3 | 88 | 柔性石墨缠绕垫片Ф1308*Ф1258*4.5 ○ | 1 | DN350-PN50-WN-RF |  |  |  |  | D-PN50-DN350缠绕垫片 | 1 | DN350-PN50-WN-RF |  |  |  |  | D-PN50-DN350缠绕垫片 | 1 | DN300-PN50-WN-RF |  |  |  |  | D-PN50-DN300缠绕垫片 | 1 | DN300-PN50-WN-RF |  |  |  |  | D-PN50-DN300缠绕垫片 | 1
13 | 1011-E523AB | 脱后原油/常一线（1）换热 | BES1300-4.0-461-6/25-4I B=200 | Ф1400*20 | Ф1300*20 | Ф1300*20 | 柔性石墨缠绕垫片Ф1280*Ф1244*4.5 4 | 2 | 柔性石墨缠绕垫片Ф1408*Ф1358*4.5 ○ | 2 | 35CrMoA/M36*3-C*540 | 96 | 30CrMoA/M36*3 | 208 | 35CrMoA/M36*3-C*540 | 8 | 40Cr/M27*390 | 128 | 35/M30 | 256 | 柔性石墨缠绕垫片Ф1280*Ф1244*4.5 Θ | 2 | 35CrMoA/M36*3-C*425 | 120 | 30CrMoA/M36*3 | 240 | 柔性石墨缠绕垫片Ф1508*Ф1458*4.5 ○ | 2 | DN300-PN50-WN-RF |  |  |  |  | D-PN50-DN300缠绕垫片 | 1 | DN350-PN50-WN-RF |  |  |  |  | D-PN50-DN350缠绕垫片 | 1 | DN250-PN50-WN-RF |  |  |  |  | D-PN50-DN250缠绕垫片 | 1 | DN250-PN50-WN-RF |  |  |  |  | D-PN50-DN250缠绕垫片 | 1 | DN250-PN50-WN-RF | 35CrMoA/M27*175-2B | 16 | 30CrMoA/M27 | 32 | D-PN50-DN250缠绕垫片 | 2 | DN350-PN50-WN-RF | 35CrMoA/M30*195-2B | 20 | 30CrMoA/M30 | 40 | D-PN50-DN350缠绕垫片 | 1
14 | 1011-E524AB | 脱后原油/减二中（1）换热 | BES1100-4.0-333-6/25-2I B=450 | Ф1200*24 | Ф1100*4+20 | Ф1100*20 | 柔性石墨缠绕垫片Ф1208*Ф1158*4.5 Θ | 2 | 柔性石墨缠绕垫片Ф1208*Ф1158*4.5 ○ | 2 | 35CrMoA/M36*3-C*425 | 72 | 30CrMoA/M36*3 | 160 | 35CrMoA/M36*3-C*425 | 8 | 40Cr/M30*375 | 96 | 35/M30 | 192 | 柔性石墨缠绕垫片Ф1090*Ф1053*4.5 ○ | 2 | 35CrMoA/M36*3-C*315 | 88 | 30CrMoA/M36*3 | 176 | 柔性石墨缠绕垫片Ф1308*Ф1258*4.5 ○ | 2 | DN300-PN50-WN-RF |  |  |  |  | D-PN50-DN300缠绕垫片 |  | DN300-PN50-WN-RF |  |  |  |  | D-PN50-DN300缠绕垫片 |  | DN350-PN50-WN-RF |  |  |  |  | D-PN50-DN350缠绕垫片 |  | DN350-PN50-WN-RF |  |  |  |  | D-PN50-DN350缠绕垫片 |  | DN350-PN50-WN-RF | 35CrMoA/M30*195 | 20 | 30CrMoA/M30 | 40 | D-PN50-DN350缠绕垫片 | 1 | DN300-PN50-WN-RF | 35CrMoA/M30*190 | 16 | 30CrMoA/M30 | 32 | D-PN50-DN300缠绕垫片 | 1
15 | 1011-E525 | 脱后原油/常四线（2）换热 | BES1000-4.0-255-6/25-6I B=300 | Ф1100*20 | Ф1000*4+16 | Ф1000*4+16 | 柔性石墨缠绕垫片Ф1099*Ф1049*4.5 6 | 1 | 柔性石墨缠绕垫片Ф1099*Ф1049*4.5 ○ | 1 | 35CrMoA/M30*405 | 44 | 30CrMoA/M30 | 96 | 35CrMoA/M30*405 | 4 | 40Cr/M27*365 | 52 | 35/M27 | 104 | 柔性石墨缠绕垫片Ф992*Ф964*4.5 6 | 1 | 35CrMoA/M36*3-C*375 | 40 | 30CrMoA/M36*3 | 80 | 柔性石墨缠绕垫片Ф1208*Ф1158*4.5 ○ | 1 | DN350-PN50-WN-RF |  |  |  |  | D-PN50-DN350缠绕垫片 | 1 | DN450-PN50-WN-RF |  |  |  |  | D-PN50-DN450缠绕垫片 |  | DN150-PN50-WN-RF |  |  |  |  | D-PN50-DN150缠绕垫片 | 1 | DN150-PN50-WN-RF |  |  |  |  | D-PN50-DN150缠绕垫片 | 1 | 无
16 | 1011-E526 | 脱后原油/常一线（2）换热 | BES1000-4.0-268-6/25-4I B=300 | Ф1100*16 | Ф1000*16 | Ф1000*16 | 柔性石墨缠绕垫片Ф1099*Ф1049*4.5 4 | 1 | 柔性石墨缠绕垫片Ф1099*Ф1049*4.5 ○ | 1 | 35CrMoA/M30*385 | 44 | 30CrMoA/M30 | 96 | 35CrMoA/M30*385 | 4 | 40Cr/M27*325-C | 52 | 35/M27 | 104 | 柔性石墨缠绕垫片Ф992*Ф964*4.5 Θ | 1 | 35CrMoA/M36*3*385-C | 40 | 30CrMoA/M36*3 | 80 | 柔性石墨缠绕垫片Ф1208*Ф1158*4.5 ○ | 1 | DN250-PN50-WN-RF |  |  |  |  | D-PN50-DN250缠绕垫片 | 1 | DN250-PN50-WN-RF |  |  |  |  | D-PN50-DN250缠绕垫片 | 1 | DN250-PN50-WN-RF |  |  |  |  | D-PN50-DN250缠绕垫片 | 1 | DN250-PN50-WN-RF |  |  |  |  | D-PN50-DN250缠绕垫片 | 1
17 | 1011-E527AB | 脱后原油/减压渣油（4）换热 | BES1200-4.0-402-6/25-2I B=300 | Ф1300*24 | Ф1200*22 | Ф1200*22 | 柔性石墨缠绕垫片Ф1306*Ф1258*4.5 Θ | 1 | 柔性石墨缠绕垫片Ф1306*Ф1258*4.5 ○ | 1 | 35CrMoA/M36*3-C*480 | 80 | 30CrMoA/M36*3 | 196 | 35CrMoA/M36*3-C*480 | 8 | 40Cr/M30*465 | 104 | 35/M30 | 208 | 柔性石墨缠绕垫片Ф1190*Ф1060*4.5 ○ | 1 | 35CrMoA/M36*3-C*360 | 104 | 30CrMoA/M36*3 | 208 | 柔性石墨缠绕垫片Ф1406*Ф1358*4.5 ○ | 1 | DN300-PN50-WN-RF |  |  |  |  | D-PN50-DN300缠绕垫片 | 1 | DN300-PN50-WN-RF |  |  |  |  | D-PN50-DN300缠绕垫片 | 1 | DN200-PN50-WN-RF |  |  |  |  | D-PN50-DN200缠绕垫片 | 1 | DN200-PN50-WN-RF |  |  |  |  | D-PN50-DN200缠绕垫片 | 1 | DN200-PN50-WN-RF | 35CrMoA/M24*155 | 12 | 30CrMoA/M24 | 24 | D-PN50-DN200缠绕垫片 | 1 | DN300-PN50-WN-RF | 35CrMoA/M30*190 | 20 | 30CrMoA/M30 | 40 | D-PN50-DN300缠绕垫片 | 1
18 | 1011-E528 | 脱后原油/常二线（2）换热 | BES1100-4.0-333-6/25-2I B=200 | Ф1200*20 | Ф1100*20 | Ф1100*20 | 柔性石墨缠绕垫片Ф1208*Ф1158*4.5 Θ | 1 | 柔性石墨缠绕垫片Ф1208*Ф1158*4.5 ○ | 1 | 35CrMoA/M36*3-C*425 | 36 | 30CrMoA/M36*3 | 80 | 35CrMoA/M36*3-C*425 | 4 | 40Cr/M36*3*365 | 48 | 35/M36 | 96 | 柔性石墨缠绕垫片Ф1090*Ф1053*4.5 ○ | 1 | 35CrMoA/M30-365 | 48 | 30CrMoA/M36*3 | 96 | 柔性石墨缠绕垫片Ф1308*Ф1258*4.5 ○ | 1 | DN300-PN50-WN-RF |  |  |  |  | D-PN50-DN300缠绕垫片 | 1 | DN300-PN50-WN-RF |  |  |  |  | D-PN50-DN300缠绕垫片 | 1 | DN250-PN50-WN-RF |  |  |  |  | D-PN50-DN250缠绕垫片 | 1 | DN250-PN50-WN-RF |  |  |  |  | D-PN50-DN250缠绕垫片 | 1
19 | 1011-E529A-D | 脱后原油/常一中（3）换热 | BES1500-4.0-636-6/25-4I B=450 | Ф1600*24 | Ф1500*24 | Ф1500*24 | 柔性石墨缠绕垫片Ф1608*Ф1558*4.5 4 | 4 | 柔性石墨缠绕垫片Ф1608*Ф1558*4.5 ○ | 4 | 35CrMoA/M36*3*535 | 120 | 30CrMoA/M36*3 | 256 | 35CrMoA/M36*3*535 | 8 | 40Cr/M30*415 | 136 | 35/M30 | 272 | 柔性石墨缠绕垫片Ф1474*Ф1442*4.5 Θ | 4 | 35CrMoA/M36*3-C*450 | 136 | 30CrMoA/M36*3 | 272 | 柔性石墨缠绕垫片Ф1708*Ф1658*4.5 ○ | 4 | DN300-PN50-WN-RF |  |  |  |  | D-PN50-DN300缠绕垫片 | 2 | DN300-PN50-WN-RF |  |  |  |  | D-PN50-DN300缠绕垫片 | 1 | DN300-PN50-WN-RF |  |  |  |  | D-PN50-DN300缠绕垫片 | 1 | DN300-PN50-WN-RF |  |  |  |  | D-PN50-DN300缠绕垫片 | 1 | DN300-PN50-WN-RF | 35CrMoA/M30*190 | 16 | 30CrMoA/M30 | 32 | D-PN50-DN300缠绕垫片 | 2 | DN300-PN50-WN-RF | 35CrMoA/M30*190 | 16 | 30CrMoA/M30 | 32 | D-PN50-DN300缠绕垫片 | 2
20 | 1011-E530 | 脱后原油/减三线（4）换热 | BES1000-4.0-255-6/25-6I B=450 | Ф1100*18 | Ф1000*20 | Ф1000*20 | 柔性石墨缠绕垫片Ф1099*Ф1049*4.5 6 | 1 | 柔性石墨缠绕垫片Ф1099*Ф1049*4.5 ○ | 1 | 35CrMoA/M30*405 | 44 | 30CrMoA/M30 | 96 | 35CrMoA/M30*405 | 4 | 40Cr/M27*365 | 52 | 35/M27 | 104 | 柔性石墨缠绕垫片Ф992*Ф964*4.5 6 | 1 | 35CrMoA/M36*3-C*375 | 40 | 30CrMoA/M36*3 | 80 | 柔性石墨缠绕垫片Ф1208*Ф1158*4.5 ○ | 1 | DN150-PN50-WN-RF |  |  |  |  | D-PN50-DN150缠绕垫片 | 1 | DN150-PN50-WN-RF |  |  |  |  | D-PN50-DN150缠绕垫片 | 1 | DN300-PN50-WN-RF |  |  |  |  | D-PN50-DN300缠绕垫片 | 1 | DN350-PN50-WN-RF |  |  |  |  | D-PN50-DN350缠绕垫片 | 1 | 无
21 | 1011-E531AB | 脱后原油/减三线（5）换热 | BES1100-4.0-333-6/25-4I B=200 | Ф1200*20 | Ф1100*20 | Ф1100*20 | 柔性石墨缠绕垫片Ф1208*Ф1158*4.5 Θ | 2 | 柔性石墨缠绕垫片Ф1208*Ф1158*4.5 ○ | 2 | 35CrMoA/M36*3-C*450 | 72 | 30CrMoA/M36*3 | 160 | 35CrMoA/M36*3-C*425 | 8 | 40Cr/M30*370 | 48 | 35/M30 | 96 | 柔性石墨缠绕垫片Ф1090*Ф1053*4.5 ○ | 2 | 35CrMoA/M36*3-325 | 88 | 30CrMoA/M36*3 | 196 | 柔性石墨缠绕垫片Ф1308*Ф1258*4.5 ○ | 2 | DN300-PN50-WN-RF |  |  |  |  | D-PN50-DN300缠绕垫片 | 1 | DN300-PN50-WN-RF |  |  |  |  | D-PN50-DN300缠绕垫片 | 1 | DN150-PN50-WN-RF |  |  |  |  | D-PN50-DN150缠绕垫片 | 1 | DN150-PN50-WN-RF |  |  |  |  | D-PN50-DN150缠绕垫片 | 1 | DN150-PN50-WN-RF | 35CrMoA/M20*140 | 12 | 30CrMoA/M20 | 24 | D-PN50-DN150缠绕垫片 | 1 | DN150-PN50-WN-RF | 35CrMoA/M30*190 | 16 | 30CrMoA/M30 | 32 | D-PN50-DN150缠绕垫片 | 1
22 | 1011-E532 | 脱后原油/减二线（3）换热 | BES1100-4.0-328-6/25-4I B=450 | Ф1200*20 | Ф1100*20 | Ф1100*20 | 柔性石墨缠绕垫片Ф1208*Ф1158*4.5 6 | 1 | 柔性石墨缠绕垫片Ф1208*Ф1158*4.5 ○ | 1 | 35CrMoA/M36*3-C*425 | 36 | 30CrMoA/M36*3 | 80 | 35CrMoA/M36*3-C*425 | 4 | 40Cr/M30*3*360 | 48 | 35/M30 | 96 | 柔性石墨缠绕垫片Ф1090*Ф1053*4.5 Z | 1 | 35CrMoA/M36-300 | 44 | 30CrMoA/M36*3 | 88 | 柔性石墨缠绕垫片Ф1308*Ф1258*4.5 ○ | 1 | DN200-PN50-WN-RF |  |  |  |  | D-PN50-DN200缠绕垫片 | 1 | DN300-PN50-WN-RF |  |  |  |  | D-PN50-DN300缠绕垫片 | 1 | DN300-PN50-WN-RF |  |  |  |  | D-PN50-DN300缠绕垫片 | 1 | DN300-PN50-WN-RF |  |  |  |  | D-PN50-DN300缠绕垫片 | 1
23 | 1011-E533AB | 脱后原油/常三线（3）换热 | BES1000-4.0-268-6/25-4I B=450 | Ф1100*16 | Ф1000*16 | Ф1000*16 | 柔性石墨缠绕垫片Ф1099*Ф1049*4.5 4 | 2 | 柔性石墨缠绕垫片Ф1099*Ф1049*4.5 ○ | 2 | 35CrMoA/M30*385 | 88 | 30CrMoA/M30 | 192 | 35CrMoA/M30*385 | 8 | 40Cr/M27*325-C | 104 | 35/M27 | 208 | 柔性石墨缠绕垫片Ф992*Ф964*4.5 Θ | 2 | 35CrMoA/M36*3*385-C | 80 | 30CrMoA/M36*3 | 160 | 柔性石墨缠绕垫片Ф1208*Ф1158*4.5 ○ | 2 | DN200-PN50-WN-RF |  |  |  |  | D-PN50-DN200缠绕垫片 | 1 | DN200-PN50-WN-RF |  |  |  |  | D-PN50-DN200缠绕垫片 | 1 | DN300-PN50-WN-RF |  |  |  |  | D-PN50-DN300缠绕垫片 | 1 | DN300-PN50-WN-RF |  |  |  |  | D-PN50-DN300缠绕垫片 | 1 | DN300-PN50-WN-RF | 35CrMoA/M24*160 | 12 | 30CrMoA/M24 | 24 | D-PN50-DN300缠绕垫片 | 1 | DN200-PN50-WN-RF | 35CrMoA/M30*190 | 16 | 30CrMoA/M30 | 32 | D-PN50-DN200缠绕垫片 | 1
24 | 1011-E534 | 脱后原油/减二线及二中（2）换热 | BES1000-4.0-402-6/25-2I B=200 | Ф1300*24 | Ф1200*22 | Ф1200*22 | 柔性石墨缠绕垫片Ф1306*Ф1258*4.5 Θ | 1 | 柔性石墨缠绕垫片Ф1306*Ф1258*4.5 ○ | 1 | 35CrMoA/M36*3-C*480 | 40 | 30CrMoA/M36*3 | 88 | 35CrMoA/M36*3-C*480 | 4 | 40Cr/M30*465 | 52 | 35/M30 | 104 | 柔性石墨缠绕垫片Ф1190*Ф1060*4.5 ○ | 1 | 35CrMoA/M36*3-C*465 | 52 | 30CrMoA/M36*3 | 104 | 柔性石墨缠绕垫片Ф1406*Ф1358*4.5 ○ | 1 | DN300-PN50-WN-RF |  |  |  |  | D-PN50-DN300缠绕垫片 | 1 | DN300-PN50-WN-RF |  |  |  |  | D-PN50-DN300缠绕垫片 | 1 | DN300-PN50-WN-RF |  |  |  |  | D-PN50-DN300缠绕垫片 | 1 | DN300-PN50-WN-RF |  |  |  |  | D-PN50-DN300缠绕垫片 | 1
25 | 1011-E535 | 脱后原油/常二线（1）换热 | BES1200-4.0-393-6/25-4I B=300 | Ф1300*24 | Ф1200*22 | Ф1200*22 | 柔性石墨缠绕垫片Ф1308*Ф1258*4.5 4 | 1 | 柔性石墨缠绕垫片Ф1308*Ф1258*4.5 ○ | 1 | 35CrMoA/M36*3*510 | 40 | 30CrMoA/M30 | 88 | 35CrMoA/M36*3*510 | 4 | 40Cr/M30*475 | 52 | 35/M30 | 104 | 柔性石墨缠绕垫片Ф1090*Ф1053*4.5 Θ | 1 | 35CrMoA/M36*3-C*395 | 52 | 30CrMoA/M36*3 | 104 | 柔性石墨缠绕垫片Ф1408*Ф1358*4.5 ○ | 1 | DN250-PN50-WN-RF |  |  |  |  | D-PN50-DN250缠绕垫片 | 1 | DN250-PN50-WN-RF |  |  |  |  | D-PN50-DN250缠绕垫片 | 1 | DN300-PN50-WN-RF |  |  |  |  | D-PN50-DN300缠绕垫片 | 1 | DN300-PN50-WN-RF |  |  |  |  | D-PN50-DN300缠绕垫片 | 1 | 无
26 | 1011-E536 | 脱后原油/减压渣油（3）换热 | BES1300-4.0-460-6/25-4I B=250 | Ф1450*3+20 | Ф1300*20 | Ф1300*20 | 柔性石墨缠绕垫片Ф1408*Ф1358*4.5 4 | 1 | 柔性石墨缠绕垫片Ф1408*Ф1358*4.5 ○ | 1 | 35CrMoA/M36*3*530 | 48 | 30CrMoA/M36*3 | 104 | 35CrMoA/M36*3*530 | 4 | SA-193 B8M2/M36*3*470 | 52 | SA-194 8M/M36*3 | 104 | 柔性石墨缠绕垫片Ф1290*Ф1246*4.5 Θ | 1 | 35CrMoA/M36*3-C*410 | 60 | 30CrMoA/M36*3 | 120 | 柔性石墨缠绕垫片Ф1558*Ф1508*4.5 ○ | 1 | DN300-PN50-WN-RF |  |  |  |  | D-PN50-DN300缠绕垫片 | 1 | DN300-PN50-WN-RF |  |  |  |  | D-PN50-DN300缠绕垫片 | 1 | DN200-PN50-WN-RF |  |  |  |  | D-PN50-DN200缠绕垫片 | 1 | DN200-PN50-WN-RF |  |  |  |  | D-PN50-DN200缠绕垫片 | 1
27 | 1011-E537AB | 脱后原油/常三线（2）换热 | BES1200-4.0-402-6/25-2I B=250 | Ф1340*24+4 | Ф1200*22+3 | Ф1200*22+3 | 柔性石墨缠绕垫片Ф1306*Ф1258*4.5 Θ | 2 | 柔性石墨缠绕垫片Ф1306*Ф1258*4.5 ○ | 1 | 35CrMoA/M36*3*475 | 80 | 30CrMoA/M36*3 | 196 | 35CrMoA/M36*3*475 | 8 | SA-193 B8.M2/M36*3*495 | 88 | SA-194 8M/M36*3 | 196 | 柔性石墨缠绕垫片Ф1190*Ф1160*4.5 ○ | 1 | 35CrMoA/M36*3-C*370 | 104 | 30CrMoA/M36*3 | 208 | 柔性石墨缠绕垫片Ф1446*Ф1398*4.5 ○ | 1 | DN500-PN50-WN-RF |  |  |  |  | D-PN50-DN500缠绕垫片 | 1 | DN500-PN50-WN-RF |  |  |  |  | D-PN50-DN500缠绕垫片 | 1 | DN200-PN50-WN-RF |  |  |  |  | D-PN50-DN200缠绕垫片 | 1 | DN200-PN50-WN-RF |  |  |  |  | D-PN50-DN200缠绕垫片 | 1 | DN200-PN50-WN-RF | 35CrMoA/M24*155 | 12 | 30CrMoA/M24 | 24 | D-PN50-DN200缠绕垫片 | 1 | DN500-PN50-WN-RF | 35CrMoA/M33*220 | 24 | 30CrMoA/M33 | 48 | D-PN50-DN500缠绕垫片 | 1
28 | 1011-E538 | 脱后原油/减三线及三中（3）换热 | BES1200-4.0-393-6/25-4I B=450 | Ф1300*24 | Ф1200*24+4 | Ф1200*24 | 柔性石墨缠绕垫片Ф1308*Ф1258*4.5 4 | 1 | 柔性石墨缠绕垫片Ф1308*Ф1258*4.5 ○ | 1 | 35CrMoA/M36*3*395 | 40 | 30CrMoA/M36*3 | 88 | 35CrMoA/M36*3*395 | 4 | 40Cr/M30*475 | 52 | 35/M30 | 104 | 柔性石墨缠绕垫片Ф1190*Ф1160*4.5 Θ | 1 | 35CrMoA/M36*3-C*395 | 52 | 30CrMoA/M36*3 | 104 | 柔性石墨缠绕垫片Ф1408*Ф1358*4.5 ○ | 1 | DN300-PN50-WN-RF |  |  |  |  | D-PN50-DN300缠绕垫片 | 1 | DN300-PN50-WN-RF |  |  |  |  | D-PN50-DN300缠绕垫片 | 1 | DN500-PN50-WN-RF |  |  |  |  | D-PN50-DN500缠绕垫片 | 1 | DN650-PN50-WN-RF |  |  |  |  | D-PN50-DN650缠绕垫片 | 1 | 无
29 | 1011-E541 | 初底油/减三线及三中（2）换热 | BES1000-4.0-275-6/25-2I B=450 | Ф1100*20 | Ф1000*12+3 | Ф1000*16 | 柔性石墨缠绕垫片Ф1099*Ф1049*4.5 Θ | 1 | 柔性石墨缠绕垫片Ф1099*Ф1049*4.5 ○ | 1 | 35CrMoA/M30*405 | 44 | 30CrMoA/M30 | 96 | 35CrMoA/M30*405 | 4 | 40Cr/M24*310 | 32 | 35/M24 | 64 | 柔性石墨缠绕垫片Ф992*Ф964*4.5 ○ | 1 | 35CrMoA/M36*3-C*345 | 40 | 30CrMoA/M36*3 | 80 | 柔性石墨缠绕垫片Ф1208*Ф1158*4.5 ○ | 1 | DN300-PN50-WN-RF |  |  |  |  | D-PN50-DN300缠绕垫片 | 1 | DN300-PN50-WN-RF |  |  |  |  | D-PN50-DN300缠绕垫片 | 1 | DN350-PN50-WN-RF |  |  |  |  | D-PN50-DN350缠绕垫片 | 1 | DN350-PN50-WN-RF |  |  |  |  | D-PN50-DN350缠绕垫片 | 1
30 | 1011-E542AB | 初底油/常二中（1）换热 | BES1400-4.0-542-6/25-4I B=450 | Ф1500*18+4 | Ф1400*16+4 | Ф1400*16+3 | 柔性石墨缠绕垫片Ф1508*Ф1458*4.5 4 | 2 | 柔性石墨缠绕垫片Ф1508*Ф1458*4.5 ○ | 2 | 35CrMoA/M36*3*500 | 112 | 30CrMoA/M36*3 | 240 | 35CrMoA/M36*3*500 | 8 | SA-193 B8.M2/M27*500 | 120 | SA-194 8M/M27 | 240 | 柔性石墨缠绕垫片Ф1388*Ф1358*4.5 Θ | 2 | 35CrMoA/M36*3425 | 128 | 30CrMoA/M36*3 | 256 | 柔性石墨缠绕垫片Ф1608*Ф1558*4.5 ○ | 2 | DN350-PN50-WN-RF |  |  |  |  | D-PN50-DN350缠绕垫片 | 1 | DN350-PN50-WN-RF |  |  |  |  | D-PN50-DN350缠绕垫片 | 1 | DN350-PN50-WN-RF |  |  |  |  | D-PN50-DN350缠绕垫片 | 1 | DN350-PN50-WN-RF |  |  |  |  | D-PN50-DN350缠绕垫片 | 1 | DN350-PN50-WN-RF | 35CrMoA/M30*200 | 20 | 30CrMoA/M30 | 40 | D-PN50-DN350缠绕垫片 | 1 | DN350-PN50-WN-RF | 35CrMoA/M30*200 | 20 | 30CrMoA/M30 | 40 | D-PN50-DN350缠绕垫片 | 1
31 | 1011-E543 | 初底油/常四线（1）换热 | BES1000-2.5-275-6/25-2I B=200 | Ф1100*4+12 | Ф1000*12+4 | Ф1000*12+3 | 柔性石墨缠绕垫片Ф1099*Ф1049*4.5 Θ | 1 | 柔性石墨缠绕垫片Ф1099*Ф1049*4.5 ○ | 1 | 35CrMoA/M30*425 | 44 | 30CrMoA/M30 | 96 | 35CrMoA/M30*425 | 4 | SA-193 B8.M2/M24*370 | 52 | SA-194 8M/M24 | 104 | 柔性石墨缠绕垫片Ф992*Ф964*4.5 ○ | 1 | 35CrMoA/M36*3-C*365 | 40 | 30CrMoA/M36*3 | 80 | 柔性石墨缠绕垫片Ф1208*Ф1158*4.5 ○ | 1 | DN350-PN50-WN-RF |  |  |  |  | D-PN50-DN350缠绕垫片 | 1 | DN350-PN50-WN-RF |  |  |  |  | D-PN50-DN350缠绕垫片 | 1 | DN150-PN50-WN-RF |  |  |  |  | D-PN50-DN150缠绕垫片 | 1 | DN150-PN50-WN-RF |  |  |  |  | D-PN50-DN150缠绕垫片 | 1
32 | 1011-E544 | 初底油/减压渣油（2）换热 | BES1100-2.5-333-6/25-2I B=200 | Ф1200*20+4 | Ф1100*20 | Ф1100*20+3 | 柔性石墨缠绕垫片Ф1208*Ф1158*4.5 Θ | 1 | 柔性石墨缠绕垫片Ф1208*Ф1158*4.5 ○ | 1 | 35CrMoA/M36*3*420 | 36 | 30CrMoA/M36*3 | 80 | 35CrMoA/M36*3*420 | 4 | SA-193 B8.M2/M30*420 | 48 | S30408/M30 | 96 | 柔性石墨缠绕垫片Ф1090*Ф1053*4.5 ○ | 1 | 35CrMoA/M36*3310 | 44 | 30CrMoA/M36*3 | 88 | 柔性石墨缠绕垫片Ф1308*Ф1258*4.5 ○ | 1 | DN350-PN50-WN-RF |  |  |  |  | D-PN50-DN350缠绕垫片 | 1 | DN350-PN50-WN-RF |  |  |  |  | D-PN50-DN350缠绕垫片 | 1 | DN200-PN50-WN-RF |  |  |  |  | D-PN50-DN200缠绕垫片 | 1 | DN200-PN50-WN-RF |  |  |  |  | D-PN50-DN200缠绕垫片 | 1 | 无
33 | 1011-E545 | 初底油/常三线（1）换热 | BES1000-2.5-274.4-6/25-2I B=250 | Ф1100*4+12 | Ф1000*16 | Ф1000*12+3 | 柔性石墨缠绕垫片Ф1099*Ф1049*4.5 Θ | 1 | 柔性石墨缠绕垫片Ф1099*Ф1049*4.5 ○ | 1 | 35CrMoA/M30*410 | 44 | 30CrMoA/M30 | 96 | 35CrMoA/M30*410 | 4 | SA-193 B8.M2/M24*350 | 52 | SA-194 8M/M24 | 104 | 柔性石墨缠绕垫片Ф992*Ф964*4.5 ○ | 1 | 35CrMoA/M36*3-C*365 | 40 | 30CrMoA/M36*3 | 80 | 柔性石墨缠绕垫片Ф1208*Ф1158*4.5 ○ | 1 | DN350-PN50-WN-RF |  |  |  |  | D-PN50-DN350缠绕垫片 | 1 | DN350-PN50-WN-RF |  |  |  |  | D-PN50-DN350缠绕垫片 | 1 | DN200-PN50-WN-RF |  |  |  |  | D-PN50-DN200缠绕垫片 | 1 | DN200-PN50-WN-RF |  |  |  |  | D-PN50-DN200缠绕垫片 | 1
34 | 1011-E546 | 初底油/减四线（1）换热 | BES1000-4.0-275-6/25-2I B=150 | Ф1100*4+12 | Ф1000*16 | Ф1000*12+3 | 柔性石墨缠绕垫片Ф1099*Ф1049*4.5 Θ | 1 | 柔性石墨缠绕垫片Ф1099*Ф1049*4.5 ○ | 1 | 35CrMoA/M30*415 | 44 | 30CrMoA/M30 | 96 | 35CrMoA/M30*415 | 4 | SA-193 B8.M2/M24*360 | 52 | SA-194 8M/M24 | 104 | 柔性石墨缠绕垫片Ф992*Ф964*4.5 ○ | 1 | 35CrMoA/M36*3-C*370 | 40 | 30CrMoA/M36*3 | 80 | 柔性石墨缠绕垫片Ф1208*Ф1158*4.5 ○ | 1 | DN350-PN50-WN-RF |  |  |  |  | D-PN50-DN350缠绕垫片 | 1 | DN350-PN50-WN-RF |  |  |  |  | D-PN50-DN350缠绕垫片 | 1 | DN80-PN50-WN-RF |  |  |  |  | D-PN50-DN80缠绕垫片 | 1 | DN100-PN50-WN-RF |  |  |  |  | D-PN50-DN100缠绕垫片 | 1
35 | 1011-E547AB | 初底油/减三线及三中（1）换热 | BES1200-2.5-402-6/25-2I B=450 | Ф1300*24+4 | Ф1200*22 | Ф1200*20+3 | 柔性石墨缠绕垫片Ф1308*Ф1258*4.5 Θ | 2 | 柔性石墨缠绕垫片Ф1308*Ф1258*4.5 ○ | 2 | 35CrMoA/M36*3*485 | 40 | 30CrMoA/M36*3 | 88 | 35CrMoA/M36*3*485 | 4 | SA-193 B8.M2/M30*465 | 104 | SA-194 8M/M30 | 208 | 柔性石墨缠绕垫片Ф1190*Ф1160*4.5 ○ | 1 | 35CrMoA/M36*3395 | 104 | 30CrMoA/M36*3 | 208 | 柔性石墨缠绕垫片Ф1408*Ф1358*4.5 ○ | 2 | DN350-PN50-WN-RF |  |  |  |  | D-PN50-DN350缠绕垫片 | 1 | DN350-PN50-WN-RF |  |  |  |  | D-PN50-DN350缠绕垫片 | 1 | DN300-PN50-WN-RF |  |  |  |  | D-PN50-DN300缠绕垫片 | 1 | DN300-PN50-WN-RF |  |  |  |  | D-PN50-DN300缠绕垫片 | 1 | DN300-PN50-WN-RF | 35CrMoA/M30*190 | 16 | 30CrMoA/M30 | 32 | D-PN50-DN300缠绕垫片 | 1 | DN350-PN50-WN-RF | 35CrMoA/M30*195 | 20 | 30CrMoA/M30 | 40 | D-PN50-DN350缠绕垫片 | 1
36 | 1011-E548AB | 初底油/减压渣油（1）换热 | BES1400-2.5-680-6/19-2I B=250 | Ф1500*18+4 | Ф1400*18+4 | Ф1400*16+3 | 柔性石墨缠绕垫片Ф1508*Ф1458*4.5 Θ | 2 | 柔性石墨缠绕垫片Ф1508*Ф1458*4.5 ○ | 2 | 35CrMoA/M36*3*500 | 112 | 30CrMoA/M36*3 | 240 | 35CrMoA/M36*3*500 | 8 | SA-193 B8.M2/M27*510 | 144 | SA-194 8M/M27 | 288 | 柔性石墨缠绕垫片Ф1388*Ф1358*4.5 ○ | 2 | 35CrMoA/M36*3425 | 128 | 30CrMoA/M36*3 | 256 | 柔性石墨缠绕垫片Ф1608*Ф1558*4.5 ○ | 2 | DN450-PN50-WN-RF |  |  |  |  | D-PN50-DN450缠绕垫片 | 1 | DN450-PN50-WN-RF |  |  |  |  | D-PN50-DN450缠绕垫片 | 1 | DN200-PN50-WN-RF |  |  |  |  | D-PN50-DN200缠绕垫片 | 1 | DN200-PN50-WN-RF |  |  |  |  | D-PN50-DN200缠绕垫片 | 1 | DN200-PN50-WN-RF | 35CrMoA/M24*160 | 12 | 30CrMoA/M24 | 24 | D-PN50-DN200缠绕垫片 | 1 | DN450-PN50-WN-RF | 35CrMoA/M33*220 | 24 | 30CrMoA/M33 | 48 | D-PN50-DN450缠绕垫片 | 1
37 | 1011-E202A-D | 初顶油气/循环水冷却器 | BIU900-1.6-215-6/25-2I B=300 | 无 | Ф900*12 | Ф900*12 | 柔性石墨缠绕垫片Ф986*Ф946*4.5 Θ | 4 | 柔性石墨缠绕垫片Ф986*Ф946*4.5 ○ | 4 | 35CrMoA/M27*285 | 56 | 30CrMoA/M27 | 128 | 35CrMoA/M27*285 | 8 | 无 | [11 empty] | DN350-PN50-WN-RF |  |  |  |  | D-PN50-DN350缠绕垫片 |  | DN300-PN50-WN-RF |  |  |  |  | D-PN50-DN300缠绕垫片 | 1 | DN200-PN50-WN-RF |  |  |  |  | D-PN50-DN200缠绕垫片 | 1 | DN200-PN50-WN-RF |  |  |  |  | D-PN50-DN200缠绕垫片 | 1 | DN200-PN50-WN-RF | 35CrMoA/M24*160 | 12 | 30CrMoA/M24 | 24 | D-PN50-DN200缠绕垫片 | 1 | DN350-PN50-WN-RF | 35CrMoA/M30*200 | 20 | 30CrMoA/M30 | 40 | D-PN50-DN350缠绕垫片 | 1
38 | 1011-E301A/B/C | 常顶油气/脱前原油（3）换热 | BIU1500-4.0-710-6/25-2I B=600 | 无 | Ф1500*18+3 | Ф1500*18+3 | 柔性石墨缠绕垫片Ф1608*Ф1558*4.5 Θ | 3 | 柔性石墨缠绕垫片Ф1608*Ф1558*4.5 ○ | 3 | 35CrMoA/M36*3*590 | 180 | 30CrMoA/M36*3 | 384 | 35CrMoA/M36*3*590 | 12 | [12 empty] | DN400-PN50-WN-RF |  |  |  |  | D-PN50-DN400缠绕垫片 | 3 | DN500-PN50-WN-RF |  |  |  |  | D-PN50-DN500缠绕垫片 | 3 | DN300-PN50-WN-RF |  |  |  |  | D-PN50-DN300缠绕垫片 | 3 | DN300-PN50-WN-RF |  |  |  |  | D-PN50-DN300缠绕垫片 | 3 | 无
39 | 1011-E302A-D | 常顶油气/循环水冷却器 | BIU1200-4.0/4.0-290-3.5/25-2I B=450 | 无 | Ф1200*16 | Ф1200*24 | 柔性石墨缠绕垫片Ф1277*Ф1237*4.5 Θ | 4 | 柔性石墨缠绕垫片Ф1277*Ф1237*4.5 ○ | 4 | 35CrMoA/M27*360 | 192 | 30CrMoA/M27 | 400 | 35CrMoA/M27*360（65+10+65） | 8 | [12 empty] | DN350-PN50-WN-RF | 35CrMoA/M30*195 | 20 | 30CrMoA/M30 | 40 | D-PN50-DN350缠绕垫片 | 1 | DN250-PN50-WN-RF | [6 empty] | DN200-PN50-WN-RF | [6 empty] | DN200-PN50-WN-RF | [6 empty] | DN200-PN50-WN-RF | 35CrMoA/M24*155 | 12 | 30CrMoA/M24 | 24 | D-PN50-DN200缠绕垫片 | 1 | DN350-PN50-WN-RF | 35CrMoA/M30*195 | 20 | 30CrMoA/M30 | 40 | D-PN50-DN300缠绕垫片 | 1
40 | 1011-E311 | 常一线/常二中（2）重沸器 | BIU1500-4.0/4.0-170-6/25-2 B=600 | 无 | Ф1200*4+14 | Ф1200*3+10 | 柔性石墨缠绕垫片Ф1589*Ф1539*4.5 Θ | 1 | 柔性石墨缠绕垫片Ф1589*Ф1539*4.5 ○ | 1 | 35CrMoA/M27*470 | 56 | 30CrMoA/M27 | 120 | 35CrMoA/M27*360（70+12+70） | 4 | [12 empty] | DN350-PN50-WN-RF | 35CrMoA/M30*195 | 20 | 30CrMoA/M30 | 40 | D-PN50-DN350缠绕垫片 | 1 | DN350-PN50-WN-RF | 35CrMoA/M30*195 | 20 | 30CrMoA/M30 | 40 | D-PN50-DN300缠绕垫片 | 1 | DN250-PN50-WN-RF | [6 empty] | DN250-PN50-WN-RF
41 | 1011-E731AB | 常一线/循环水冷却器 | BES1000-1.6-278-6/25-2I B=300 | Ф1100*14 | Ф1000*14 | Ф1000*14 | 柔性石墨缠绕垫片Ф1087*Ф1047*4.5 Θ | 2 | 柔性石墨缠绕垫片Ф1087*Ф1047*4.5 ○ | 2 | 35CrMoA/M27*290 | 72 | 30CrMoA/M27 | 144 | 35CrMoA/M27*290 | 8 | 40Cr/M24*290 | 88 | 35/M24 | 176 | 柔性石墨缠绕垫片Ф992*Ф964*4.5 ○ | 2 | 35CrMoA/M27*245 | 80 | 30CrMoA/M27 | 160 | 柔性石墨缠绕垫片Ф1177*Ф1137*4.5 ○ | 2 | DN200-PN50-WN-RF |  |  |  |  | D-PN50-DN200缠绕垫片 | 2 | DN200-PN50-WN-RF |  |  |  |  | D-PN50-DN200缠绕垫片 | 2 | DN250-PN50-WN-RF |  |  |  |  | D-PN50-DN250缠绕垫片 | 2 | DN250-PN50-WN-RF |  |  |  |  | D-PN50-DN250缠绕垫片 | 2 | DN250-PN50-WN-RF | 35CrMoA/M27*180 | 16 | 30CrMoA/M27 | 32 | D-PN50-DN250缠绕垫片 | 1 | DN200-PN50-WN-RF | 35CrMoA/M24*160 | 12 | 30CrMoA/M24 | 24 | D-PN50-DN200缠绕垫片 | 1
42 | 1011-E740AB | 减顶循冷却器 | BES1000-1.6-287-6/25-4I B=300 | Ф1100*14 | Ф1000*14 | Ф1000*14 | 柔性石墨缠绕垫片Ф1087*Ф1047*4.5 Θ | 2 | 柔性石墨缠绕垫片Ф1087*Ф1047*4.5 ○ | 2 | 35CrMoA/M27*290 | 72 | 30CrMoA/M27 | 144 | 35CrMoA/M27*290 | 8 | 40Cr/M24*290 | 88 | 35/M24 | 176 | 柔性石墨缠绕垫片Ф992*Ф964*4.5 ○ | 2 | 35CrMoA/M27*245 | 80 | 30CrMoA/M27 | 160 | 柔性石墨缠绕垫片Ф1177*Ф1137*4.5 ○ | 2 | DN250-PN50-WN-RF |  |  |  |  | D-PN50-DN250缠绕垫片 | 2 | DN250-PN50-WN-RF |  |  |  |  | D-PN50-DN250缠绕垫片 | 2 | DN200-PN50-WN-RF |  |  |  |  | D-PN50-DN200缠绕垫片 | 2 | DN200-PN50-WN-RF |  |  |  |  | D-PN50-DN200缠绕垫片 | 2 | DN200-PN50-WN-RF | 35CrMoA/M24*160 | 12 | 30CrMoA/M24 | 24 | D-PN50-DN200缠绕垫片 | 1 | DN250-PN50-WN-RF | 35CrMoA/M27*180 | 16 | 30CrMoA/M27 | 32 | D-PN50-DN250缠绕垫片 | 1
43 | 1011-E743A-D | 减压渣油/循环水冷却器 | BES1300-2.5-485-6/25-2I B=250 | Ф1400*16 | Ф1300*16 | Ф1300*16 | 柔性石墨缠绕垫片Ф1377*Ф1337*4.5 Θ | 4 | 柔性石墨缠绕垫片Ф1377*Ф1337*4.5 ○ | 4 | 35CrMoA/M27*405 | 208 | 30CrMoA/M27 | 448 | 35CrMoA/M27*405 | 16 | 40Cr/M27*340 | 240 | 35/M27 | 480 | 柔性石墨缠绕垫片Ф12822*Ф1244*4.5 ○ | 4 | 35CrMoA/M27*340 | 240 | 30CrMoA/M27 | 480 | 柔性石墨缠绕垫片Ф1477*Ф1437*4.5 ○ | 4 | DN300-PN50-WN-RF |  |  |  |  | D-PN50-DN300缠绕垫片 | 6 | DN300-PN50-WN-RF |  |  |  |  | D-PN50-DN300缠绕垫片 | 6 | DN200-PN50-WN-RF |  |  |  |  | D-PN50-DN200缠绕垫片 | 6 | DN200-PN50-WN-RF |  |  |  |  | D-PN50-DN200缠绕垫片 | 6 | DN300-PN50-WN-RF |  |  |  |  | D-PN50-DN300缠绕垫片 | 2 | DN200-PN50-WN-RF |  |  |  |  | D-PN50-DN200缠绕垫片 | 2
44 | 1011-E411A | 减顶一级冷凝器 | AXU1450-1.6-873 58"(1473.2*20)*56"(660.4) |  | Ф1473*20 | [5 empty] | 35CrMoA/M30*380//35CrMoA/M30*305 | 56//60 | 30CrMoA/M30 | 240 | 35CrMoA/M30*380 | 4 | 无 |  |  |  | 无 |  | 无 |  | 无 |  | 无 |  | DN250-PN50-WN-RF |  |  |  |  | D-PN50-DN250缠绕垫片 | 1 | DN250-PN50-WN-RF |  |  |  |  | D-PN50-DN250缠绕垫片 | 1 | DN800-PN50-WN-RF |  |  |  |  | D-PN50-DN800缠绕垫片 | 1 | DN350/100-PN50-WN-RF |  |  |  |  | D-PN50-DN350/100缠绕垫片 | 1+1 | 无
45 | 1011-E411B | 减顶一级冷凝器 | AXU52"(1320.8*20)*24"(609.6) |  | Ф1321*18 | [5 empty] | 35CrMoA/M27*345//35CrMoA/M27*275 | 52//56 | 30CrMoA/M27 | 224 | 35CrMoA/M27*345 | 4 | 无 |  |  |  | 无 |  | 无 |  | 无 |  | 无 |  | DN250-PN50-WN-RF |  |  |  |  | D-PN50-DN250缠绕垫片 | 1 | DN250-PN50-WN-RF |  |  |  |  | D-PN50-DN250缠绕垫片 | 1 | DN700-PN50-WN-RF |  |  |  |  | D-PN50-DN700缠绕垫片 | 1 | DN350/100-PN50-WN-RF |  |  |  |  | D-PN50-DN350/100缠绕垫片 | 1+1 | 无
46 | 1011-E421A | 减顶二级冷凝器 | AXU31"(787.4)*18"(457.2) |  | Ф788*12 | [5 empty] | 35CrMoA/M24*220//35CrMoA/M24*190 | 30//32 | 30CrMoA/M24 | 128 | 35CrMoA/M24*220 | 2 | 无 |  |  |  | 无 |  | 无 |  | 无 |  | 无 |  | DN200-PN50-WN-RF |  |  |  |  | D-PN50-DN200缠绕垫片 | 1 | DN200-PN50-WN-RF |  |  |  |  | D-PN50-DN200缠绕垫片 | 1 | DN350-PN50-WN-RF |  |  |  |  | D-PN50-DN350缠绕垫片 | 1 | DN200/100-PN50-WN-RF |  |  |  |  | D-PN50-DN200/100缠绕垫片 | 1+1 | 无
47 | 1011-E421B | 减顶二级冷凝器 | AXU28"(711.2)*18"(457.2) |  | Ф711*12 | [5 empty] | 35CrMoA/M24*225//35CrMoA/M24*190 | 24//28 | 30CrMoA/M24 | 112 | 35CrMoA/M24*225 | 4 | 无 |  |  |  | 无 |  | 无 |  | 无 |  | 无 |  | DN200-PN50-WN-RF |  |  |  |  | D-PN50-DN200缠绕垫片 | 1 | DN200-PN50-WN-RF |  |  |  |  | D-PN50-DN200缠绕垫片 | 1 | DN350-PN50-WN-RF |  |  |  |  | D-PN50-DN350缠绕垫片 | 1 | DN200/100-PN50-WN-RF |  |  |  |  | D-PN50-DN200/100缠绕垫片 | 1+1 | 无
48 | 1011-E431 | 减顶三级冷凝器 | BEU32"(813)14"(355.6)-1.6-113-6/25-2I B= |  | Ф813*12 | [5 empty] | 35CrMoA/M24*210//35CrMoA/M24*185 | 28//32 | 30CrMoA/M24 | 128 | 35CrMoA/M24*210 | 4 | 无 |  |  |  | 无 |  | 无 |  | 无 |  | 无 |  | DN250-PN50-WN-RF |  |  |  |  | D-PN50-DN250缠绕垫片 | 1 | DN250-PN50-WN-RF |  |  |  |  | D-PN50-DN250缠绕垫片 | 1 | DN300-PN50-WN-RF |  |  |  |  | D-PN50-DN300缠绕垫片 | 1 | DN150/150-PN50-WN-RF |  |  |  |  | D-PN50-DN150/150缠绕垫片 | 1+1 | 无
49 | 1011-811AB | 贫液/循环水冷却器 | BES500-1.6-43-6/25-2I B=150 | Ф600*12 | Ф500*12 | Ф500*12 | 柔性石墨缠绕垫片Ф565*Ф525*4.5 Θ | 4 | 柔性石墨缠绕垫片Ф565*Ф525*4.5 ○ | 2 | 35CrMoA/M24*205 | 36 | 30CrMoA/M24 | 80 | 35CrMoA/M24*205 | 4 | 35/M20*200-C | 40 | 25/M20 | 80 | 柔性石墨缠绕垫片Ф496*Ф472*4.5 ○ | 2 | 35CrMoA/M24*180-C | 48 | 30CrMoA/M24 | 96 | 柔性石墨缠绕垫片Ф665*Ф625*4.5 ○ | 2 | DN100-PN20-WN-RF |  |  |  |  | D-PN20-DN100缠绕垫片 | 1 | DN100-PN20-WN-RF |  |  |  |  | D-PN20-DN100缠绕垫片 | 1 | DN100-PN20-WN-RF |  |  |  |  | D-PN20-DN100缠绕垫片 | 1 | DN100-PN20-WN-RF |  |  |  |  | D-PN20-DN100缠绕垫片 | 1 | DN100-PN20-WN-RF | M16*100-2B | 16 | M16-4B-Ⅱ | 32 | D-PN20-DN100缠绕垫片 | 1 | DN100-PN20-WN-RF | M16*100-2B | 16 | M16-4B-Ⅱ | 32 | D-PN20-DN100缠绕垫片 | 1
50 | 1011-E101A | 含盐污水/净化水换热器 | BES800-4.0-154-6/25-6I B=200 | Ф900*16 | Ф800*16 | Ф800*16 | 柔性石墨缠绕垫片Ф887*Ф847*4.5 6 | 1 | 柔性石墨缠绕垫片Ф887*Ф847*4.5 ○ | 1 | 35CrMoA/M27*355 | 38 | 30CrMoA/M27 | 80 | 35CrMoA/M27*355 | 2 | 40Cr/M24*300 | 44 | 35/M24 | 88 | 柔性石墨缠绕垫片Ф790*Ф760*4.5 6 | 1 | 35CrMoA/M30*275 | 40 | 30CrMoA/M27 | 80 | 柔性石墨缠绕垫片Ф999*Ф949*4.5 ○ | 1 | DN150-PN50-WN-RF |  |  |  |  | D-PN50-DN150缠绕垫片 | 1 | DN150-PN50-WN-RF |  |  |  |  | D-PN50-DN150缠绕垫片 | 1 | DN150-PN50-WN-RF |  |  |  |  | D-PN50-DN150缠绕垫片 | 1 | DN150-PN50-WN-RF |  |  |  |  | D-PN50-DN150缠绕垫片 | 1 | 无
51 | 1011-E101B | 含盐污水/净化水换热器 | BES800-4.0-154-6/25-6I B=200 | Ф900*16 | Ф800*16 | Ф800*16 | 柔性石墨缠绕垫片Ф887*Ф847*4.5 6 | 1 | 柔性石墨缠绕垫片Ф887*Ф847*4.5 ○ | 1 | 35CrMoA/M27*355 | 38 | 30CrMoA/M27 | 80 | 35CrMoA/M27*355 | 2 | 40Cr/M24*300 | 44 | 35/M24 | 88 | 柔性石墨缠绕垫片Ф790*Ф760*4.5 6 | 1 | 35CrMoA/M30*275 | 40 | 30CrMoA/M27 | 80 | 柔性石墨缠绕垫片Ф999*Ф949*4.5 ○ | 1 | DN150-PN50-WN-RF |  |  |  |  | D-PN50-DN150缠绕垫片 | 1 | DN150-PN50-WN-RF |  |  |  |  | D-PN50-DN150缠绕垫片 | 1 | DN150-PN50-WN-RF |  |  |  |  | D-PN50-DN150缠绕垫片 | 1 | DN150-PN50-WN-RF |  |  |  |  | D-PN50-DN150缠绕垫片 | 1 | 无
52 | 1011-E102A | 含盐污水/循环水冷却器 | BES900-2.5-195-6/25-6I B=450 | Ф1000*14 | Ф900*14 | Ф900*14 | 柔性石墨缠绕垫片Ф987*Ф947*4.5 6 | 1 | 柔性石墨缠绕垫片Ф987*Ф947*4.5 ○ | 1 | 35CrMoA/M27*305 | 28 | 30CrMoA/M27 | 64 | 35CrMoA/M27*305 | 4 | 40Cr/M24*325 | 36 | 35/M24 | 72 | 柔性石墨缠绕垫片Ф890*Ф854*4.5 6 | 1 | 35CrMoA/M27*250 | 40 | 30CrMoA/M27 | 80 | 柔性石墨缠绕垫片Ф1087*Ф1047*4.5 ○ | 1 | DN150-PN50-WN-RF |  |  |  |  | D-PN50-DN150缠绕垫片 | 1 | DN150-PN50-WN-RF |  |  |  |  | D-PN50-DN150缠绕垫片 | 1 | DN250-PN50-WN-RF |  |  |  |  | D-PN50-DN250缠绕垫片 | 1 | DN250-PN50-WN-RF |  |  |  |  | D-PN50-DN250缠绕垫片 | 1 | 无
53 | 1011-E102B | 含盐污水/循环水冷却器 | BES900-2.5-195-6/25-6I B=450 | Ф1000*14 | Ф900*14 | Ф900*14 | 柔性石墨缠绕垫片Ф987*Ф947*4.5 6 | 1 | 柔性石墨缠绕垫片Ф987*Ф947*4.5 ○ | 1 | 35CrMoA/M27*305 | 28 | 30CrMoA/M27 | 64 | 35CrMoA/M27*305 | 4 | 40Cr/M24*325 | 36 | 35/M24 | 72 | 柔性石墨缠绕垫片Ф890*Ф854*4.5 6 | 1 | 35CrMoA/M27*250 | 40 | 30CrMoA/M27 | 80 | 柔性石墨缠绕垫片Ф1087*Ф1047*4.5 ○ | 1 | DN150-PN50-WN-RF |  |  |  |  | D-PN50-DN150缠绕垫片 | 1 | DN150-PN50-WN-RF |  |  |  |  | D-PN50-DN150缠绕垫片 | 1 | DN250-PN50-WN-RF |  |  |  |  | D-PN50-DN250缠绕垫片 | 1 | DN250-PN50-WN-RF |  |  |  |  | D-PN50-DN250缠绕垫片 | 1 | 无
54 | 1012-602R1 | 压缩机出口冷却器 | BEU500-1.6-80-6/25-4I B=200
55 | 1012-602R2 | 压缩机出口冷却器 | BEU500-1.6-80-6/25-4I B=200
56 | 1012-602R3 | 压缩机出口冷却器 | BEU500-1.6-80-6/25-4I B=200
57 | 1012-E602W | 压缩机出口冷却器 | CPK40-V-120 | 无 | 无 | 无 | 柔性石墨缠绕垫片Ф565*Ф525*4.5 4 | 1 | 柔性石墨缠绕垫片Ф565*Ф525*4.5 ○ | 1 | 35CrMoA/M20*220 | 28 | 30CrMoA/M36*3 | 60 | 35CrMoA/M20*220 | 2 | 无 | [11 empty] | DN100-PN50-WN-RF |  |  |  |  | D-PN50-DN100缠绕垫片 | 1 | DN100-PN50-WN-RF |  |  |  |  | D-PN50-DN100缠绕垫片 | 1 | DN150-PN20-WN-RF |  |  |  |  | D-PN50-DN150缠绕垫片 | 1 | DN150-PN20-WN-RF |  |  |  |  | D-PN20-DN150缠绕垫片 | 1 | 无
58 | 1012-E615 | 常顶油气/冷冻水换热器 | CPK40-V-120 | 无 | 无 | 无 | 399.7*726.7*14/2mm | 4 | 垫片M24 300HV | 96 | 35CrMoA/M24*220//35CrMoA/M24*175 | 4//44 | 30CrMoA/M24 | 96 | 35CrMoA/M24*200//155 | 4//44 | 无 |  |  |  | 无 |  | 无 |  | 无 |  | 无 |  | DN150-PN50-WN-RF |  |  |  |  | D-PN50-DN150缠绕垫片 | 1 | DN150-PN50-WN-RF |  |  |  |  | D-PN50-DN150缠绕垫片 | 1 | DN150-PN50-WN-RF |  |  |  |  | D-PN50-DN150缠绕垫片 | 1 | DN150-PN50-WN-RF |  |  |  |  | D-PN50-DN150缠绕垫片 | 1 | 无
59 | 1012-E630R | 脱吸塔底油/1.0MPa蒸汽 | BJU1000-2.5-282-6/25-2I B=450 | 无 | Ф1000*18 | Ф1000*18 | 柔性石墨缠绕垫片Ф1099*Ф1049*4.5 Θ | 1 | 柔性石墨缠绕垫片Ф1099*Ф1049*4.5 ○ | 1 | 35CrMoA/M36*3*420 | 44 | 30CrMoA/M36*3 | 96 | 35CrMoA/M36*3*420 | 4 | 无 | [11 empty] | DN150-PN50-WN-RF |  |  |  |  | D-PN50-DN150缠绕垫片 | 1 | DN100-PN50-WN-RF |  |  |  |  | D-PN50-DN100缠绕垫片 | 1 | DN250-PN50-WN-RF |  |  |  |  | D-PN50-DN250缠绕垫片 | 1 | DN250-PN50-WN-RF |  |  |  |  | D-PN50-DN250缠绕垫片 | 2 | 无
60 | 1012-E635A | 脱吸塔进料换热器（稳定石脑油/吸收塔底油） | CPX75-V-250 | 无 | 无 | 无 | 1501*782*24/3mm | 4 | 垫片M39 300HV | 128 | 35CrMoA/M39*275 | 64 | 30CrMoA/M39 | 128 | 35CrMoA/M39*235 | 64 | 无 |  |  |  | 无 |  | 无 |  | 无 |  | 无 |  | DN250/25-PN50-WN-RF |  |  |  |  | D-PN50-DN250/25缠绕垫片 | 1+1 | DN250/25-PN50-WN-RF |  |  |  |  | D-PN50-DN250/25缠绕垫片 | 1+1 | DN250/25-PN50-WN-RF |  |  |  |  | D-PN50-DN250/25缠绕垫片 | 1+1 | DN250/25-PN50-WN-RF |  |  |  |  | D-PN50-DN250/25缠绕垫片 | 1+1 | 无
61 | 1012-E635B | 脱吸塔进料换热器（稳定石脑油/吸收塔底油） | CPX75-V-250 | 无 | 无 | 无 | 1501*782*24/3mm | 4 | 垫片M39 300HV | 128 | 35CrMoA/M39*275 | 64 | 30CrMoA/M39 | 128 | 35CrMoA/M39*235 | 64 | 无 |  |  |  | 无 |  | 无 |  | 无 |  | 无 |  | DN250/25-PN50-WN-RF |  |  |  |  | D-PN50-DN250/25缠绕垫片 | 1+1 | DN250/25-PN50-WN-RF |  |  |  |  | D-PN50-DN250/25缠绕垫片 | 1+1 | DN250/25-PN50-WN-RF |  |  |  |  | D-PN50-DN250/25缠绕垫片 | 1+1 | DN250/25-PN50-WN-RF |  |  |  |  | D-PN50-DN250/25缠绕垫片 | 1+1 | 无
62 | 1012-E636 | 初顶油/凝结水换热器 | BEU500-2.5-50-6/25-4I B=300 | 无 | Ф500*14 | Ф500*14 | 柔性石墨缠绕垫片Ф565*Ф525*4.5 4 | 1 | 柔性石墨缠绕垫片Ф565*Ф525*4.5 ○ | 1 | 35CrMoA/M24*270 | 20 | 30CrMoA/M24 | 48 | 35CrMoA/M24*270 | 2 | 无 | [11 empty] | DN80-PN50-WN-RF |  |  |  |  | D-PN50-DN80缠绕垫片 | 1 | DN80-PN50-WN-RF |  |  |  |  | D-PN50-DN80缠绕垫片 | 1 | DN200-PN50-WN-RF |  |  |  |  | D-PN50-DN200缠绕垫片 | 1 | DN200-PN50-WN-RF |  |  |  |  | D-PN50-DN200缠绕垫片 | 1 | 无
63 | 1012-E640R/S | 稳定塔底重沸器 | BES1200-2.5-500-6/19-4I | Ф1300*14 | Ф1200*14 | Ф1200*14 | 柔性石墨缠绕垫片Ф1277*Ф1237*4.5 4 | 1 | 柔性石墨缠绕垫片Ф1277*Ф1237*4.5 ○ | 1 | 35CrMoA/M27*280 | 46 | 30CrMoA/M27 | 96 | 35CrMoA/M27*280 | 2 | 40Cr/M27*320 | 44 | 35/M27 | 88 | 柔性石墨缠绕垫片Ф1190*Ф1162*4.5 4 | 1 | 35CrMoA/M27*280 | 40 | 30CrMoA/M27 | 80 | 柔性石墨缠绕垫片Ф1377*Ф1377*4.5 ○ | 1 | DN250-PN50-WN-RF |  |  |  |  | D-PN50-DN250缠绕垫片 | 1 | DN250-PN50-WN-RF |  |  |  |  | D-PN50-DN250缠绕垫片 | 1 | DN450-PN50-WN-RF |  |  |  |  | D-PN50-DN450缠绕垫片 | 1 | DN350-PN50-WN-RF |  |  |  |  | D-PN50-DN350缠绕垫片 | 2 | 无
64 | 1012-E640W/X | 石脑油开停工水冷器 | BIU1200-4.0-395-6/25-4I B=200 | 无 | Ф1200*14 | Ф1200*14 | 2951*782*24/3mm | 4 | 垫片M39 300HV | 208 | 35CrMoA/M39*255 | 208 | 30CrMoA/M39 | 208 | 无 | 无 | 无 |  |  |  | 无 |  | 无 |  | 无 |  | 无 |  | DN400/25-PN50-WN-RF |  |  |  |  | D-PN50-DN400/25缠绕垫片 | 1+1 | DN400/25-PN50-WN-RF |  |  |  |  | D-PN50-DN400/25缠绕垫片 | 1+1 | DN400/25-PN50-WN-RF |  |  |  |  | D-PN50-DN400/25缠绕垫片 | 1+1 | DN400/25-PN50-WN-RF |  |  |  |  | D-PN50-DN400/25缠绕垫片 | 1+1 | 无
65 | 1012-E645 | 稳定塔进料换热器（脱吸塔进料与稳定塔底出料） | CPX75-V=300 | 无 | 无 | 无 | 1791*782*24/3mm | 4 | 垫片M39 300HV | 288 | 35CrMoA/M39*295 | 72 | 30CrMoA/M39 | 288 | 35CrMoA/M39*255 | 72 | 无 |  |  |  | 无 |  | 无 |  | 无 |  | 无 |  | DN300/25-PN50-WN-RF |  |  |  |  | D-PN50-DN300/25缠绕垫片 | 1+1 | DN300/25-PN50-WN-RF |  |  |  |  | D-PN50-DN300/25缠绕垫片 | 1+1 | DN300/25-PN50-WN-RF |  |  |  |  | D-PN50-DN300/25缠绕垫片 | 1+1 | DN300/25-PN50-WN-RF |  |  |  |  | D-PN50-DN300/25缠绕垫片 | 1+1 | 无
66 | 1013-E101AB | 贫液冷却器 | BES1200-1.6-505-6/19-2I | Ф1300*16 | Ф1200*12 | Ф1200*16 | 柔性石墨缠绕垫片Ф1277*Ф1237*4.5 Θ | 2 | 柔性石墨缠绕垫片Ф1277*Ф1237*4.5 ○ | 2 | 35CrMoA/M27*320 | 88 | 30CrMoA/M27 | 192 | 35CrMoA/M27*320 | 8 | SA-193 Gr.B7M/M27*285 | 80 | SA-194 Gr.2HM/M27 | 160 | 柔性石墨缠绕垫片Ф1190*Ф1162*4.5 ○ | 2 | 35CrMoA/M27*270 | 112 | 30CrMoA/M27 | 224 | 柔性石墨缠绕垫片Ф1377*Ф1377*4.5 ○ | 2 | DN450-PN20-WN-RF |  |  |  |  | D-PN20-DN450缠绕垫片 | 1 | DN450-PN20-WN-RF |  |  |  |  | D-PN20-DN450缠绕垫片 | 1 | DN300-PN20-WN-RF |  |  |  |  | D-PN20-DN300缠绕垫片 | 1 | DN300-PN20-WN-RF |  |  |  |  | D-PN20-DN300缠绕垫片 | 1 | DN300-PN20-WN-RF | 35CrMoA/M24*140-2B | 12 | 30CrMoA/M24-4B-Ⅱ | 24 | D-PN20-DN300缠绕垫片 | 1 | DN450-PN20-WN-RF | 35CrMoA/M30*160-2B | 16 | 30CrMoA/M30-4B-Ⅱ | 32 | D-PN20-DN450缠绕垫片 | 1
67 | 1013-E201AB | 碱液预热器 |  | 无 | 无 | 无
68 | 1013-E202 | 二硫化物冷却器 | BEU400-1.6-13-3/25-4I B=150 | 无 | Ф400*10 | Ф400*12+4 | 柔性石墨缠绕垫片Ф454*Ф422*4.5 4 | 1 | 柔性石墨缠绕垫片Ф454*Ф422*4.5 ○ | 1 | 35CrMoA/M20*195 | 46 | 30CrMoA/M20 | 40 | 35CrMoA/M20*195 | 2 | 无 | [11 empty] | DN80-PN20-WN-RF |  |  |  |  | D-PN20-DN80缠绕垫片 | 1 | DN80-PN20-WN-RF |  |  |  |  | D-PN20-DN80缠绕垫片 | 1 | DN50-PN20-WN-RF |  |  |  |  | D-PN20-DN50缠绕垫片 | 1 | DN50-PN20-WN-RF |  |  |  |  | D-PN20-DN50缠绕垫片 | 1 | 无

## 换热器筒体尺寸
换热器外形整体尺寸
序号 | 位号 | 名称 | 型号 | 封头 |  | 筒体 | 重量 | 外形尺寸
|  |  |  | 后头盖 | 管箱
1 | 1011-E501AB | 脱前原油/减一中（2）换热 | BES1500-4.0-636-6/25-4I B=250 | Ф1600*18 | Ф1500*20 | Ф1500*16 | 54.66 | 8276*1980*4089
2 | 1011-E502 | 脱前原油/常三线（4）换热 | BES1100-4.0-320-6/25-6I B=300 | Ф1200*20 | Ф1100*20 | Ф1100*20 | 16.6 | 7854*1600*1550
3 | 1011-E503 | 脱前原油/常一线（3）换热 | BES800-4.0-167-6/25-2I B=300 | Ф900*16 | Ф800*16 | Ф800*16 | 10.4 | 7416*1242*1255
4 | 1011-E504 | 脱前原油/减一线及一中（1）换热 | BES1100-4.0-335-6/25-2I | Ф1200*20 | Ф1200*20 | Ф1200*20 | 14.97 | 7854*1600*1550
5 | 1011-E505 | 脱前原油/常顶循（2）换热 | BES1200-4.0-402-6/25-2I B=450 | Ф1300*24 | Ф1200*22 | Ф1200*22 | 23 | 8005*1500*1800
6 | 1011-E506 | 脱前原油/减二线（4）换热 | BES1200-4.0-400-6/25-2I B=200 | Ф1300*24 | Ф1200*22 | Ф1200*22 | 23 | 8005*1600*1800
7 | 1011-E507 | 脱前原油/常顶循（3）换热 | BES1000-4.0-275-6/25-2I | Ф1100*20 | Ф1000*18 | Ф1000*18 | 14.345 | 7954*1350*1500
8 | 1011-E508 | 脱前原油/常二线（4）换热 | BES900-4.0-162-6/25-2I B=250 | Ф1000*20 | Ф900*16 | Ф900*16 | 8.97 | 6065*1400*1342
9 | 1011-E509 | 脱前原油/常二线（3）换热 | BES1100-4.0-330-6/25-4I B=300 | Ф1200*20 | Ф1100*20 | Ф1100*20 | 16.56 | 7895*1600*1550
10 | 1011-E510 | 脱前原油/减四线（2）换热 | BES1000-4.0-273-6/25-2I | Ф1100*14+4 | Ф1000*16 | Ф1000*12+3 | 14.58 | 7901*1320*1500
11 | 1011-E521AB | 脱后原油/常顶循（1）换热 | BES1200-4.0-402-6/25-2I B=450 | Ф1300*24 | Ф1200*22 | Ф1200*22 | 46 | 8005*1700*3605
12 | 1011-E522 | 脱后原油/常二中（4）换热 | BES1100-4.0-334-6/25-2I B=450 | Ф1200*20 | Ф1100*20 | Ф1100*20 | 15.72 | 7850**1550
13 | 1011-E523AB | 脱后原油/常一线（1）换热 | BES1300-4.0-461-6/25-4I B=200 | Ф1400*20 | Ф1300*20 | Ф1300*20 | 45 | 8245*1800*3732
14 | 1011-E524AB | 脱后原油/减二中（1）换热 | BES1100-4.0-333-6/25-2I B=450 | Ф1200*24 | Ф1100*4+20 | Ф1100*20 | 33.68 | 7850*1600*3315
15 | 1011-E525 | 脱后原油/常四线（2）换热 | BES1000-4.0-255-6/25-6I B=300 | Ф1100*20 | Ф1000*4+16 | Ф1000*4+16 | 14.755 | 7830*1400*1600
16 | 1011-E526 | 脱后原油/常一线（2）换热 | BES1000-4.0-268-6/25-4I B=300 | Ф1100*16 | Ф1000*16 | Ф1000*16 | 13.4 | 7795*1350*1450
17 | 1011-E527AB | 脱后原油/减压渣油（4）换热 | BES1200-4.0-402-6/25-2I B=300 | Ф1300*24 | Ф1200*22 | Ф1200*22 | 46 | 8020*1780*3605
18 | 1011-E528 | 脱后原油/常二线（2）换热 | BES1100-4.0-333-6/25-2I B=200 | Ф1200*20 | Ф1100*20 | Ф1100*20 | 15.67 | 7854*1500*1550
19 | 1011-E529A-D | 脱后原油/常一中（3）换热 | BES1500-4.0-636-6/25-4I B=450 | Ф1600*24 | Ф1500*24 | Ф1500*24 | 58.36 | 8185*1850*4116
20 | 1011-E530 | 脱后原油/减三线（4）换热 | BES1000-4.0-255-6/25-6I B=450 | Ф1100*18 | Ф1000*20 | Ф1000*20 | 14.32 | 7820*1400*1500
21 | 1011-E531AB | 脱后原油/减三线（5）换热 | BES1100-4.0-333-6/25-4I B=200 | Ф1200*20 | Ф1100*20 | Ф1100*20 | 31.34 | 7850*1500*3105
22 | 1011-E532 | 脱后原油/减二线（3）换热 | BES1100-4.0-328-6/25-4I B=450 | Ф1200*20 | Ф1100*20 | Ф1100*20 | 16.35 | 7854*1500*1550
23 | 1011-E533AB | 脱后原油/常三线（3）换热 | BES1000-4.0-268-6/25-4I B=450 | Ф1100*16 | Ф1000*16 | Ф1000*16 | 13.37 | 7800*1500*2905
24 | 1011-E534 | 脱后原油/减二线及二中（2）换热 | BES1000-4.0-402-6/25-2I B=200 | Ф1300*24 | Ф1200*22 | Ф1200*22 | 23 | 8005*1700*1800
25 | 1011-E535 | 脱后原油/常二线（1）换热 | BES1200-4.0-393-6/25-4I B=300 | Ф1300*24 | Ф1200*22 | Ф1200*22 | 20.98 | 8065*1600*1654
26 | 1011-E536 | 脱后原油/减压渣油（3）换热 | BES1300-4.0-460-6/25-4I B=250 | Ф1450*3+20 | Ф1300*20 | Ф1300*20 | 23.695 | 8250**1848
27 | 1011-E537AB | 脱后原油/常三线（2）换热 | BES1200-4.0-402-6/25-2I B=250 | Ф1340*24+4 | Ф1200*22+3 | Ф1200*22+3 | 46 | 8035*1600*3605
28 | 1011-E538 | 脱后原油/减三线及三中（3）换热 | BES1200-4.0-393-6/25-4I B=450 | Ф1300*24 | Ф1200*24+4 | Ф1200*24 | 22.18 | 8060*1600*1848
29 | 1011-E541 | 初底油/减三线及三中（2）换热 | BES1000-4.0-275-6/25-2I B=450 | Ф1100*20 | Ф1000*12+3 | Ф1000*16 | 14.215 | 7810*1350*1500
30 | 1011-E542AB | 初底油/常二中（1）换热 | BES1400-4.0-542-6/25-4I B=450 | Ф1500*18+4 | Ф1400*16+4 | Ф1400*16+3 | 50.54 | 8452*1750*3925
31 | 1011-E543 | 初底油/常四线（1）换热 | BES1000-2.5-275-6/25-2I B=200 | Ф1100*4+12 | Ф1000*12+4 | Ф1000*12+3 | 14 | 7965*1400*1500
32 | 1011-E544 | 初底油/减压渣油（2）换热 | BES1100-2.5-333-6/25-2I B=200 | Ф1200*20+4 | Ф1100*20 | Ф1100*20+3 | 17.66 | 7905*1500*1650
33 | 1011-E545 | 初底油/常三线（1）换热 | BES1000-2.5-274.4-6/25-2I B=250 | Ф1100*4+12 | Ф1000*16 | Ф1000*12+3 | 13.98 | 7944*1320*1500
34 | 1011-E546 | 初底油/减四线（1）换热 | BES1000-4.0-275-6/25-2I B=150 | Ф1100*4+12 | Ф1000*16 | Ф1000*12+3 | 14.8 | 7945*1320*1500
35 | 1011-E547AB | 初底油/减三线及三中（1）换热 | BES1200-2.5-402-6/25-2I B=450 | Ф1300*24+4 | Ф1200*22 | Ф1200*20+3 | 44.36 | 8064*1500*3325
36 | 1011-E548AB | 初底油/减压渣油（1）换热 | BES1400-2.5-680-6/19-2I B=250 | Ф1500*18+4 | Ф1400*18+4 | Ф1400*16+3 | 51.2 | 8608*1650*3873
37 | 1011-E202A-D | 初顶油气/循环水冷却器 | BIU900-1.6-215-6/25-2I B=300 | 无 | Ф900*12 | Ф900*12 | 16.3 | 7900*1250*2853
38 | 1011-E301A/B/C | 常顶油气/脱前原油（3）换热 | BIU1500-4.0-710-6/25-2I B=600 | 无 | Ф1500*18+3 | Ф1500*18+3 | 22.5 | 9547*1750*2075
39 | 1011-E302A-D | 常顶油气/循环水冷却器 | BIU1200-4.0/4.0-290-3.5/25-2I B=450 | 无 | Ф1200*16 | Ф1200*24 | 28.4/组 | 8539*1395*2461
40 | 1011-E311 | 常一线/常二中（2）重沸器 | BIU1500-4.0/4.0-170-6/25-2 B=600 | 无 | Ф1200*4+14 | Ф1200*3+10 | 21.26 | 8592*1715*2038
41 | 1011-E731AB | 常一线/循环水冷却器 | BES1000-1.6-278-6/25-2I B=300 | Ф1100*14 | Ф1000*14 | Ф1000*14 | 22.5 | 7675*1300*2885
42 | 1011-E740AB | 减顶循冷却器 | BES1000-1.6-287-6/25-4I B=300 | Ф1100*14 | Ф1000*14 | Ф1000*14 | 48 | 7680*1400*2885
43 | 1011-E743A-D | 减压渣油/循环水冷却器 | BES1300-2.5-485-6/25-2I B=250 | Ф1400*16 | Ф1300*16 | Ф1300*16 | 18.655 | 7870*1700*1746
44 | 1011-E411A | 减顶一级冷凝器 | AXU1450-1.6-873 58"(1473.2*20)*56"(660.4) |  | Ф1473*20 |  | 25.385 | 9924*1940*2191
45 | 1011-E411B | 减顶一级冷凝器 | AXU52"(1320.8*20)*24"(609.6) |  | Ф1321*18 |  | 19.265 | 9920*1800*2009
46 | 1011-E421A | 减顶二级冷凝器 | AXU31"(787.4)*18"(457.2) |  | Ф788*12 |  | 5.16 | 6840*1168*1320
47 | 1011-E421B | 减顶二级冷凝器 | AXU28"(711.2)*18"(457.2) |  | Ф711*12 |  | 4.39 | 6588*1066*1158
48 | 1011-E431 | 减顶三级冷凝器 | BEU32"(813)14"(355.6)-1.6-113-6/25-2I B= |  | Ф813*12 |  | 4.35 | 5684*1320*1320
49 | 1011-811AB | 贫液/循环水冷却器 | BES500-1.6-43-6/25-2I B=150 | Ф600*12 | Ф500*12 | Ф500*12 | 10.03 | 5526*800*1872
50 | 1011-E101A | 含盐污水/净化水换热器 | BES800-4.0-154-6/25-6I B=200 | Ф900*16 | Ф800*16 | Ф800*16 | 10.31 | 7441*1200*1242
51 | 1011-E101B | 含盐污水/净化水换热器 | BES800-4.0-154-6/25-6I B=200 | Ф900*16 | Ф800*16 | Ф800*16 | 10.31 | 7441*1200*1242
52 | 1011-E102A | 含盐污水/循环水冷却器 | BES900-2.5-195-6/25-6I B=450 | Ф1000*14 | Ф900*14 | Ф900*14 | 9.97 | 7507*1200*1234
53 | 1011-E102B | 含盐污水/循环水冷却器 | BES900-2.5-195-6/25-6I B=450 | Ф1000*14 | Ф900*14 | Ф900*14 | 9.97 | 7507*1200*1234
54 | 1012-602R1 | 压缩机出口冷却器 | BEU500-1.6-80-6/25-4I B=200 |  |  |  | 3.5 | 6625*750*920
55 | 1012-602R2 | 压缩机出口冷却器 | BEU500-1.6-80-6/25-4I B=200 |  |  |  | 3.5 | 6625*750*920
56 | 1012-602R3 | 压缩机出口冷却器 | BEU500-1.6-80-6/25-4I B=200 |  |  |  | 3.5 | 6625*750*920
57 | 1012-E602W | 压缩机出口冷却器 | CPK40-V-120 | 无 | 无 | 无 | 1.184 | 1041*958*933
58 | 1012-E615 | 常顶油气/冷冻水换热器 | CPK40-V-120 | 无 | 无 | 无 | 1.312 | 1028*1O54*933
59 | 1012-E630R | 脱吸塔底油/1.0MPa蒸汽 | BJU1000-2.5-282-6/25-2I B=450 | 无 | Ф1000*18 | Ф1000*18 | 12.7 | 7800*1400*1446
60 | 1012-E635A | 脱吸塔进料换热器（稳定石脑油/吸收塔底油） | CPX75-V-250 | 无 | 无 | 无 | 8.963 | 1326*1326*1777
61 | 1012-E635B | 脱吸塔进料换热器（稳定石脑油/吸收塔底油） | CPX75-V-250 | 无 | 无 | 无 | 8.963 | 1326*1326*1777
62 | 1012-E636 | 初顶油/凝结水换热器 | BEU500-2.5-50-6/25-4I B=300 | 无 | Ф500*14 | Ф500*14 | 3.25 | 7617*800*930
63 | 1012-E640R/S | 稳定塔底重沸器 | BES1200-4.0-500-6/19-4I | Ф1300*14 | Ф1200*14 | Ф1200*14 | 16.72 | 8100**1638
64 | 1012-E640W/X | 石脑油开停工水冷器 | BIU1200-4.0-395-6/25-4I B=200 | 无 | Ф1200*14 | Ф1200*14 | 29.7 | 8535*1395*3275
65 | 1012-E645 | 稳定塔进料换热器（脱吸塔进料与稳定塔底出料） | CPX75-V=300 | 无 | 无 | 无 | 11.384 | 1746*1746*2067
66 | 1013-E101AB | 贫液冷却器 | BES1200-1.6-505-6/19-2I | Ф1300*16 | Ф1200*12 | Ф1200*16 | 16.09 | 8100*1500*3281
67 | 1013-E201AB | 碱液预热器 |  | 无 | 无 | 无 | 0.398 | 3100*1365*2089
68 | 1013-E202 | 二硫化物冷却器 | BEU400-1.6-13-3/25-4I B=150 | 无 | Ф400*10 | Ф400*12+4 | 1.11 | 4120*650*830

## 换热器管箱垫片
[8 empty] | 浮动管板侧波齿垫 |  | 外头盖侧波齿垫 | 数量
序号 | 位号 | 名称 | 型号 | 管程侧波齿垫片 | 数量 | 壳程侧波齿垫片 | 数量 |  | 数量
1 | 1011-E501AB | 脱前原油/减一中（2）换热 | BES1500-4.0-636-6/25-4I B=250 | 柔性石墨缠绕垫片Ф1608*Ф1558*4.5 4 | 2 | 柔性石墨缠绕垫片Ф1608*Ф1558*4.5 ○ | 2 | 柔性石墨缠绕垫片Ф1090*Ф1053*4.5 6 | 2 | 柔性石墨缠绕垫片Ф1308*Ф1258*4.5 ○ | 1
2 | 1011-E502 | 脱前原油/常三线（4）换热 | BES1100-4.0-320-6/25-6I B=300 | 柔性石墨缠绕垫片Ф1208*Ф1158*4.5 6 | 1 | 柔性石墨缠绕垫片Ф1208*Ф1158*4.5 ○ | 1 | 柔性石墨缠绕垫片Ф790*Ф760*4.5 ○ | 1 | 柔性石墨缠绕垫片Ф999*Ф947*4.5 ○ | 1
3 | 1011-E503 | 脱前原油/常一线（3）换热 | BES800-4.0-167-6/25-2I B=300 | 柔性石墨缠绕垫片Ф887*Ф847*4.5 Θ | 1 | 柔性石墨缠绕垫片Ф887*Ф847*4.5 ○ | 1 | 柔性石墨缠绕垫片Ф1090*Ф1053*4.5 ○ | 1 | 柔性石墨缠绕垫片Ф1308*Ф1258*4.5 ○ | 1
4 | 1011-E504 | 脱前原油/减一线及一中（1）换热 | BES1100-4.0-335-6/25-2I | 柔性石墨缠绕垫片Ф1208*Ф1158*4.5 Θ | 1 | 柔性石墨缠绕垫片Ф1208*Ф1158*4.5 ○ | 1 | 柔性石墨缠绕垫片Ф1090*Ф1053*4.5 ○ | 1 | 柔性石墨缠绕垫片Ф1308*Ф1258*4.5 ○ | 1
5 | 1011-E505 | 脱前原油/常顶循（2）换热 | BES1200-4.0-402-6/25-2I B=450 | 柔性石墨缠绕垫片Ф1208*Ф1158*4.5 Θ | 1 | 柔性石墨缠绕垫片Ф1208*Ф1158*4.5 ○ | 1 | 柔性石墨缠绕垫片Ф1190*Ф1060*4.5 ○ | 1 | 柔性石墨缠绕垫片Ф1406*Ф1358*4.5 ○ | 1
6 | 1011-E506 | 脱前原油/减二线（4）换热 | BES1200-4.0-400-6/25-2I B=200 | 柔性石墨缠绕垫片Ф1306*Ф1258*4.5 Θ | 1 | 柔性石墨缠绕垫片Ф1306*Ф1258*4.5 ○ | 1 | 柔性石墨缠绕垫片Ф992*Ф964*4.5 ○ | 1 | 柔性石墨缠绕垫片Ф1208*Ф1158*4.5 ○ | 1
7 | 1011-E507 | 脱前原油/常顶循（3）换热 | BES1000-4.0-275-6/25-2I | 柔性石墨缠绕垫片Ф1099*Ф1049*4.5 Θ | 1 | 柔性石墨缠绕垫片Ф1099*Ф1049*4.5 ○ | 1 | 柔性石墨缠绕垫片Ф890*Ф860*4.5 ○ | 1 | 柔性石墨缠绕垫片Ф1099*Ф1049*4.5 ○ | 1
8 | 1011-E508 | 脱前原油/常二线（4）换热 | BES900-4.0-162-6/25-2I B=250 | 柔性石墨缠绕垫片Ф999*Ф949*4.5 Θ | 1 | 柔性石墨缠绕垫片Ф999*Ф949*4.5 ○ | 1 | 柔性石墨缠绕垫片Ф1090*Ф1053*4.5 6Z | 1 | 柔性石墨缠绕垫片Ф1308*Ф1258*4.5 ○ | 1
9 | 1011-E509 | 脱前原油/常二线（3）换热 | BES1100-4.0-330-6/25-4I B=300 | 柔性石墨缠绕垫片Ф1208*Ф1158*4.5 6 | 1 | 柔性石墨缠绕垫片Ф1208*Ф1158*4.5 ○ | 1 | 柔性石墨缠绕垫片Ф992*Ф964*4.5 ○ | 1 | 柔性石墨缠绕垫片Ф1206*Ф1158*4.5 ○ | 1
10 | 1011-E510 | 脱前原油/减四线（2）换热 | BES1000-4.0-273-6/25-2I | 柔性石墨缠绕垫片Ф1099*Ф1049*4.5 Θ | 1 | 柔性石墨缠绕垫片Ф1099*Ф1049*4.5 ○ | 1 | 柔性石墨缠绕垫片Ф1190*Ф1060*4.5 ○ | 1 | 柔性石墨缠绕垫片Ф1406*Ф1358*4.5 ○ | 1
11 | 1011-E521AB | 脱后原油/常顶循（1）换热 | BES1200-4.0-402-6/25-2I B=450 | 柔性石墨缠绕垫片Ф1306*Ф1258*4.5 Θ | 1 | 柔性石墨缠绕垫片Ф1306*Ф1258*4.5 ○ | 1 | 柔性石墨缠绕垫片Ф1090*Ф1053*4.5 ○ | 1 | 柔性石墨缠绕垫片Ф1308*Ф1258*4.5 ○ | 1
12 | 1011-E522 | 脱后原油/常二中（4）换热 | BES1100-4.0-334-6/25-2I B=450 | 柔性石墨缠绕垫片Ф1208*Ф1158*4.5 Θ | 1 | 柔性石墨缠绕垫片Ф1208*Ф1158*4.5 ○ | 1 | 柔性石墨缠绕垫片Ф1280*Ф1244*4.5 Θ | 1 | 柔性石墨缠绕垫片Ф1508*Ф1458*4.5 ○ | 2
13 | 1011-E523AB | 脱后原油/常一线（1）换热 | BES1300-4.0-461-6/25-4I B=200 | 柔性石墨缠绕垫片Ф1280*Ф1244*4.5 4 | 2 | 柔性石墨缠绕垫片Ф1408*Ф1358*4.5 ○ | 2 | 柔性石墨缠绕垫片Ф1090*Ф1053*4.5 ○ | 2 | 柔性石墨缠绕垫片Ф1308*Ф1258*4.5 ○ | 2
14 | 1011-E524AB | 脱后原油/减二中（1）换热 | BES1100-4.0-333-6/25-2I B=450 | 柔性石墨缠绕垫片Ф1208*Ф1158*4.5 Θ | 2 | 柔性石墨缠绕垫片Ф1208*Ф1158*4.5 ○ | 2 | 柔性石墨缠绕垫片Ф992*Ф964*4.5 6 | 2 | 柔性石墨缠绕垫片Ф1208*Ф1158*4.5 ○ | 1
15 | 1011-E525 | 脱后原油/常四线（2）换热 | BES1000-4.0-255-6/25-6I B=300 | 柔性石墨缠绕垫片Ф1099*Ф1049*4.5 6 | 1 | 柔性石墨缠绕垫片Ф1099*Ф1049*4.5 ○ | 1 | 柔性石墨缠绕垫片Ф992*Ф964*4.5 Θ | 1 | 柔性石墨缠绕垫片Ф1208*Ф1158*4.5 ○ | 1
16 | 1011-E526 | 脱后原油/常一线（2）换热 | BES1000-4.0-268-6/25-4I B=300 | 柔性石墨缠绕垫片Ф1099*Ф1049*4.5 4 | 1 | 柔性石墨缠绕垫片Ф1099*Ф1049*4.5 ○ | 1 | 柔性石墨缠绕垫片Ф1190*Ф1060*4.5 ○ | 1 | 柔性石墨缠绕垫片Ф1406*Ф1358*4.5 ○ | 1
17 | 1011-E527AB | 脱后原油/减压渣油（4）换热 | BES1200-4.0-402-6/25-2I B=300 | 柔性石墨缠绕垫片Ф1306*Ф1258*4.5 Θ | 1 | 柔性石墨缠绕垫片Ф1306*Ф1258*4.5 ○ | 1 | 柔性石墨缠绕垫片Ф1090*Ф1053*4.5 ○ | 1 | 柔性石墨缠绕垫片Ф1308*Ф1258*4.5 ○ | 1
18 | 1011-E528 | 脱后原油/常二线（2）换热 | BES1100-4.0-333-6/25-2I B=200 | 柔性石墨缠绕垫片Ф1208*Ф1158*4.5 Θ | 1 | 柔性石墨缠绕垫片Ф1208*Ф1158*4.5 ○ | 1 | 柔性石墨缠绕垫片Ф1474*Ф1442*4.5 Θ | 1 | 柔性石墨缠绕垫片Ф1708*Ф1658*4.5 ○ | 4
19 | 1011-E529A-D | 脱后原油/常一中（3）换热 | BES1500-4.0-636-6/25-4I B=450 | 柔性石墨缠绕垫片Ф1608*Ф1558*4.5 4 | 4 | 柔性石墨缠绕垫片Ф1608*Ф1558*4.5 ○ | 4 | 柔性石墨缠绕垫片Ф992*Ф964*4.5 6 | 4 | 柔性石墨缠绕垫片Ф1208*Ф1158*4.5 ○ | 1
20 | 1011-E530 | 脱后原油/减三线（4）换热 | BES1000-4.0-255-6/25-6I B=450 | 柔性石墨缠绕垫片Ф1099*Ф1049*4.5 6 | 1 | 柔性石墨缠绕垫片Ф1099*Ф1049*4.5 ○ | 1 | 柔性石墨缠绕垫片Ф1090*Ф1053*4.5 ○ | 1 | 柔性石墨缠绕垫片Ф1308*Ф1258*4.5 ○ | 2
21 | 1011-E531AB | 脱后原油/减三线（5）换热 | BES1100-4.0-333-6/25-4I B=200 | 柔性石墨缠绕垫片Ф1208*Ф1158*4.5 Θ | 2 | 柔性石墨缠绕垫片Ф1208*Ф1158*4.5 ○ | 2 | 柔性石墨缠绕垫片Ф1090*Ф1053*4.5 Z | 2 | 柔性石墨缠绕垫片Ф1308*Ф1258*4.5 ○ | 1
22 | 1011-E532 | 脱后原油/减二线（3）换热 | BES1100-4.0-328-6/25-4I B=450 | 柔性石墨缠绕垫片Ф1208*Ф1158*4.5 6 | 1 | 柔性石墨缠绕垫片Ф1208*Ф1158*4.5 ○ | 1 | 柔性石墨缠绕垫片Ф992*Ф964*4.5 Θ | 1 | 柔性石墨缠绕垫片Ф1208*Ф1158*4.5 ○ | 2
23 | 1011-E533AB | 脱后原油/常三线（3）换热 | BES1000-4.0-268-6/25-4I B=450 | 柔性石墨缠绕垫片Ф1099*Ф1049*4.5 4 | 2 | 柔性石墨缠绕垫片Ф1099*Ф1049*4.5 ○ | 2 | 柔性石墨缠绕垫片Ф1190*Ф1060*4.5 ○ | 2 | 柔性石墨缠绕垫片Ф1406*Ф1358*4.5 ○ | 1
24 | 1011-E534 | 脱后原油/减二线及二中（2）换热 | BES1000-4.0-402-6/25-2I B=200 | 柔性石墨缠绕垫片Ф1306*Ф1258*4.5 Θ | 1 | 柔性石墨缠绕垫片Ф1306*Ф1258*4.5 ○ | 1 | 柔性石墨缠绕垫片Ф1090*Ф1053*4.5 Θ | 1 | 柔性石墨缠绕垫片Ф1408*Ф1358*4.5 ○ | 1
25 | 1011-E535 | 脱后原油/常二线（1）换热 | BES1200-4.0-393-6/25-4I B=300 | 柔性石墨缠绕垫片Ф1308*Ф1258*4.5 4 | 1 | 柔性石墨缠绕垫片Ф1308*Ф1258*4.5 ○ | 1 | 柔性石墨缠绕垫片Ф1290*Ф1246*4.5 Θ | 1 | 柔性石墨缠绕垫片Ф1558*Ф1508*4.5 ○ | 1
26 | 1011-E536 | 脱后原油/减压渣油（3）换热 | BES1300-4.0-460-6/25-4I B=250 | 柔性石墨缠绕垫片Ф1408*Ф1358*4.5 4 | 1 | 柔性石墨缠绕垫片Ф1408*Ф1358*4.5 ○ | 1 | 柔性石墨缠绕垫片Ф1190*Ф1160*4.5 ○ | 1 | 柔性石墨缠绕垫片Ф1446*Ф1398*4.5 ○ | 1
27 | 1011-E537AB | 脱后原油/常三线（2）换热 | BES1200-4.0-402-6/25-2I B=250 | 柔性石墨缠绕垫片Ф1306*Ф1258*4.5 Θ | 2 | 柔性石墨缠绕垫片Ф1306*Ф1258*4.5 ○ | 1 | 柔性石墨缠绕垫片Ф1190*Ф1160*4.5 Θ | 2 | 柔性石墨缠绕垫片Ф1408*Ф1358*4.5 ○ | 1
28 | 1011-E538 | 脱后原油/减三线及三中（3）换热 | BES1200-4.0-393-6/25-4I B=450 | 柔性石墨缠绕垫片Ф1308*Ф1258*4.5 4 | 1 | 柔性石墨缠绕垫片Ф1308*Ф1258*4.5 ○ | 1 | 柔性石墨缠绕垫片Ф992*Ф964*4.5 ○ | 1 | 柔性石墨缠绕垫片Ф1208*Ф1158*4.5 ○ | 1
29 | 1011-E541 | 初底油/减三线及三中（2）换热 | BES1000-4.0-275-6/25-2I B=450 | 柔性石墨缠绕垫片Ф1099*Ф1049*4.5 Θ | 1 | 柔性石墨缠绕垫片Ф1099*Ф1049*4.5 ○ | 1 | 柔性石墨缠绕垫片Ф1388*Ф1358*4.5 Θ | 1 | 柔性石墨缠绕垫片Ф1608*Ф1558*4.5 ○ | 2
30 | 1011-E542AB | 初底油/常二中（1）换热 | BES1400-4.0-542-6/25-4I B=450 | 柔性石墨缠绕垫片Ф1508*Ф1458*4.5 4 | 2 | 柔性石墨缠绕垫片Ф1508*Ф1458*4.5 ○ | 2 | 柔性石墨缠绕垫片Ф992*Ф964*4.5 ○ | 2 | 柔性石墨缠绕垫片Ф1208*Ф1158*4.5 ○ | 1
31 | 1011-E543 | 初底油/常四线（1）换热 | BES1000-2.5-275-6/25-2I B=200 | 柔性石墨缠绕垫片Ф1099*Ф1049*4.5 Θ | 1 | 柔性石墨缠绕垫片Ф1099*Ф1049*4.5 ○ | 1 | 柔性石墨缠绕垫片Ф1090*Ф1053*4.5 ○ | 1 | 柔性石墨缠绕垫片Ф1308*Ф1258*4.5 ○ | 1
32 | 1011-E544 | 初底油/减压渣油（2）换热 | BES1100-2.5-333-6/25-2I B=200 | 柔性石墨缠绕垫片Ф1208*Ф1158*4.5 Θ | 1 | 柔性石墨缠绕垫片Ф1208*Ф1158*4.5 ○ | 1 | 柔性石墨缠绕垫片Ф992*Ф964*4.5 ○ | 1 | 柔性石墨缠绕垫片Ф1208*Ф1158*4.5 ○ | 1
33 | 1011-E545 | 初底油/常三线（1）换热 | BES1000-2.5-274.4-6/25-2I B=250 | 柔性石墨缠绕垫片Ф1099*Ф1049*4.5 Θ | 1 | 柔性石墨缠绕垫片Ф1099*Ф1049*4.5 ○ | 1 | 柔性石墨缠绕垫片Ф992*Ф964*4.5 ○ | 1 | 柔性石墨缠绕垫片Ф1208*Ф1158*4.5 ○ | 1
34 | 1011-E546 | 初底油/减四线（1）换热 | BES1000-4.0-275-6/25-2I B=150 | 柔性石墨缠绕垫片Ф1099*Ф1049*4.5 Θ | 1 | 柔性石墨缠绕垫片Ф1099*Ф1049*4.5 ○ | 1 | 柔性石墨缠绕垫片Ф1190*Ф1160*4.5 ○ | 1 | 柔性石墨缠绕垫片Ф1408*Ф1358*4.5 ○ | 2
35 | 1011-E547AB | 初底油/减三线及三中（1）换热 | BES1200-2.5-402-6/25-2I B=450 | 柔性石墨缠绕垫片Ф1308*Ф1258*4.5 Θ | 2 | 柔性石墨缠绕垫片Ф1308*Ф1258*4.5 ○ | 2 | 柔性石墨缠绕垫片Ф1388*Ф1358*4.5 ○ | 2 | 柔性石墨缠绕垫片Ф1608*Ф1558*4.5 ○ | 2
36 | 1011-E548AB | 初底油/减压渣油（1）换热 | BES1400-2.5-680-6/19-2I B=250 | 柔性石墨缠绕垫片Ф1508*Ф1458*4.5 Θ | 2 | 柔性石墨缠绕垫片Ф1508*Ф1458*4.5 ○ | 2 |  | 2
37 | 1011-E202A-D | 初顶油气/循环水冷却器 | BIU900-1.6-215-6/25-2I B=300 | 柔性石墨缠绕垫片Ф986*Ф946*4.5 Θ | 4 | 柔性石墨缠绕垫片Ф986*Ф946*4.5 ○ | 4 |  | 4
38 | 1011-E301A/B/C | 常顶油气/脱前原油（3）换热 | BIU1500-4.0-710-6/25-2I B=600 | 柔性石墨缠绕垫片Ф1608*Ф1558*4.5 Θ | 3 | 柔性石墨缠绕垫片Ф1608*Ф1558*4.5 ○ | 3 |  | 3
39 | 1011-E302A-D | 常顶油气/循环水冷却器 | BIU1200-4.0/4.0-290-3.5/25-2I B=450 | 柔性石墨缠绕垫片Ф1277*Ф1237*4.5 Θ | 4 | 柔性石墨缠绕垫片Ф1277*Ф1237*4.5 ○ | 4 |  | 4
40 | 1011-E311 | 常一线/常二中（2）重沸器 | BIU1500-4.0-170-6/25-2 B=600 | 柔性石墨缠绕垫片Ф1589*Ф1539*4.5 Θ | 1 | 柔性石墨缠绕垫片Ф1589*Ф1539*4.5 ○ | 1 | 柔性石墨缠绕垫片Ф992*Ф964*4.5 ○ | 1 | 柔性石墨缠绕垫片Ф1177*Ф1137*4.5 ○ | 2
41 | 1011-E731AB | 常一线/循环水冷却器 | BES1000-1.6-278-6/25-2I B=300 | 柔性石墨缠绕垫片Ф1087*Ф1047*4.5 Θ | 2 | 柔性石墨缠绕垫片Ф1087*Ф1047*4.5 ○ | 2 | 柔性石墨缠绕垫片Ф992*Ф964*4.5 ○ | 2 | 柔性石墨缠绕垫片Ф1177*Ф1137*4.5 ○ | 2
42 | 1011-E740AB | 减顶循冷却器 | BES1000-1.6-287-6/25-4I B=300 | 柔性石墨缠绕垫片Ф1087*Ф1047*4.5 Θ | 2 | 柔性石墨缠绕垫片Ф1087*Ф1047*4.5 ○ | 2 | 柔性石墨缠绕垫片Ф12822*Ф1244*4.5 ○ | 2 | 柔性石墨缠绕垫片Ф1477*Ф1437*4.5 ○ | 4
43 | 1011-E743A-D | 减压渣油/循环水冷却器 | BES1300-2.5-485-6/25-2I B=250 | 柔性石墨缠绕垫片Ф1377*Ф1337*4.5 Θ | 4 | 柔性石墨缠绕垫片Ф1377*Ф1337*4.5 ○ | 4 | 无 | 4 | 无
44 | 1011-E411A | 减顶一级冷凝器 | AXU1450-1.6-873 58"(1473.2*20)*56"(660.4) |  |  |  |  | 无 |  | 无
45 | 1011-E411B | 减顶一级冷凝器 | AXU52"(1320.8*20)*24"(609.6) |  |  |  |  | 无 |  | 无
46 | 1011-E421A | 减顶二级冷凝器 | AXU31"(787.4)*18"(457.2) |  |  |  |  | 无 |  | 无
47 | 1011-E421B | 减顶二级冷凝器 | AXU28"(711.2)*18"(457.2) |  |  |  |  | 无 |  | 无
48 | 1011-E431 | 减顶三级冷凝器 | BEU32"(813)14"(355.6)-1.6-113-6/25-2I B= |  |  |  |  | 柔性石墨缠绕垫片Ф496*Ф472*4.5 ○ |  | 柔性石墨缠绕垫片Ф665*Ф625*4.5 ○ | 2
49 | 1011-811AB | 贫液/循环水冷却器 | BES500-1.6-43-6/25-2I B=150 | 柔性石墨缠绕垫片Ф565*Ф525*4.5 Θ | 4 | 柔性石墨缠绕垫片Ф565*Ф525*4.5 ○ | 2 | 柔性石墨缠绕垫片Ф790*Ф760*4.5 6 | 4 | 柔性石墨缠绕垫片Ф999*Ф949*4.5 ○ | 1
50 | 1011-E101A | 含盐污水/净化水换热器 | BES800-4.0-154-6/25-6I B=200 | 柔性石墨缠绕垫片Ф887*Ф847*4.5 6 | 1 | 柔性石墨缠绕垫片Ф887*Ф847*4.5 ○ | 1 | 柔性石墨缠绕垫片Ф790*Ф760*4.5 6 | 1 | 柔性石墨缠绕垫片Ф999*Ф949*4.5 ○ | 1
51 | 1011-E101B | 含盐污水/净化水换热器 | BES800-4.0-154-6/25-6I B=200 | 柔性石墨缠绕垫片Ф887*Ф847*4.5 6 | 1 | 柔性石墨缠绕垫片Ф887*Ф847*4.5 ○ | 1 | 柔性石墨缠绕垫片Ф890*Ф854*4.5 6 | 1 | 柔性石墨缠绕垫片Ф1087*Ф1047*4.5 ○ | 1
52 | 1011-E102A | 含盐污水/循环水冷却器 | BES900-2.5-195-6/25-6I B=450 | 柔性石墨缠绕垫片Ф987*Ф947*4.5 6 | 1 | 柔性石墨缠绕垫片Ф987*Ф947*4.5 ○ | 1 | 柔性石墨缠绕垫片Ф890*Ф854*4.5 6 | 1 | 柔性石墨缠绕垫片Ф1087*Ф1047*4.5 ○ | 1
53 | 1011-E102B | 含盐污水/循环水冷却器 | BES900-2.5-195-6/25-6I B=450 | 柔性石墨缠绕垫片Ф987*Ф947*4.5 6 | 1 | 柔性石墨缠绕垫片Ф987*Ф947*4.5 ○ | 1 |  | 1
54 | 1012-602R1 | 压缩机出口冷却器 | BEU500-1.6-80-6/25-4I B=200
55 | 1012-602R2 | 压缩机出口冷却器 | BEU500-1.6-80-6/25-4I B=200
56 | 1012-602R3 | 压缩机出口冷却器 | BEU500-1.6-80-6/25-4I B=200
57 | 1012-E602W | 压缩机出口冷却器 | CPK40-V-120 | 柔性石墨缠绕垫片Ф565*Ф525*4.5 4 | 1 | 柔性石墨缠绕垫片Ф565*Ф525*4.5 ○ | 1 | 无 | 1 | 无
58 | 1012-E615 | 常顶油气/冷冻水换热器 | CPK40-V-120 | 399.7*726.7*14/2mm | 4 | 垫片M24 300HV | 96 |  | 4
59 | 1012-E630R | 脱吸塔底油/1.0MPa蒸汽 | BJU1000-2.5-282-6/25-2I B=450 | 柔性石墨缠绕垫片Ф1099*Ф1049*4.5 Θ | 1 | 柔性石墨缠绕垫片Ф1099*Ф1049*4.5 ○ | 1 | 无 | 1 | 无
60 | 1012-E635A | 脱吸塔进料换热器（稳定石脑油/吸收塔底油） | CPX75-V-250 | 1501*782*24/3mm | 4 | 垫片M39 300HV | 128 | 无 | 4 | 无
61 | 1012-E635B | 脱吸塔进料换热器（稳定石脑油/吸收塔底油） | CPX75-V-250 | 1501*782*24/3mm | 4 | 垫片M39 300HV | 128 |  | 4
62 | 1012-E636 | 初顶油/凝结水换热器 | BEU500-2.5-50-6/25-4I B=300 | 柔性石墨缠绕垫片Ф565*Ф525*4.5 4 | 1 | 柔性石墨缠绕垫片Ф565*Ф525*4.5 ○ | 1 | 柔性石墨缠绕垫片Ф1190*Ф1162*4.5 4 | 1 | 柔性石墨缠绕垫片Ф1377*Ф1377*4.5 ○ | 1
63 | 1012-E640R/S | 稳定塔底重沸器 | BES1200-4.0-500-6/19-4I | 柔性石墨缠绕垫片Ф1277*Ф1237*4.5 4 | 1 | 柔性石墨缠绕垫片Ф1277*Ф1237*4.5 ○ | 1 | 无 | 1 | 无
64 | 1012-E640W/X | 石脑油开停工水冷器 | BIU1200-4.0-395-6/25-4I B=200 | 2951*782*24/3mm | 4 | 垫片M39 300HV | 208 | 无 | 4 | 无
65 | 1012-E645 | 稳定塔进料换热器（脱吸塔进料与稳定塔底出料） | CPX75-V=300 | 1791*782*24/3mm | 4 | 垫片M39 300HV | 288 | 柔性石墨缠绕垫片Ф1190*Ф1162*4.5 ○ | 4 | 柔性石墨缠绕垫片Ф1377*Ф1377*4.5 ○ | 2
66 | 1013-E101AB | 贫液冷却器 | BES1200-1.6-505-6/19-2I | 柔性石墨缠绕垫片Ф1277*Ф1237*4.5 Θ | 2 | 柔性石墨缠绕垫片Ф1277*Ф1237*4.5 ○ | 2 |  | 2
67 | 1013-E201AB | 碱液预热器
68 | 1013-E202 | 二硫化物冷却器 | BEU400-1.6-13-3/25-4I B=150 | 柔性石墨缠绕垫片Ф454*Ф422*4.5 4 | 1 | 柔性石墨缠绕垫片Ф454*Ф422*4.5 ○ | 1 |  | 1

## 换热器接管法兰垫片
换热器法兰垫片尺寸一览表
序号 | 位号 | 名称 | 型号 | 管程入口法兰 |  |  | 管程出口法兰 |  |  | 壳程入口法兰 |  |  | 壳程出口法兰 |  |  | 壳程接管法兰 |  |  | 管程接管法兰
|  |  |  | 法兰直径 | 垫片 | 数量 | 法兰直径 | 垫片 | 数量 | 法兰直径 | 垫片 | 数量 | 法兰直径 | 垫片 | 数量 | 法兰直径 | 垫片 | 数量 | 法兰直径 | 垫片 | 数量
1 | 1011-E501AB | 脱前原油/减一中（2）换热 | BES1500-4.0-635-6/25-4I B=250 | DN300-PN50-WN-RF | D-PN50-DN300缠绕垫片 | 1 | DN300-PN50-WN-RF | D-PN50-DN300缠绕垫片 | 1 | DN200-PN50-WN-RF | D-PN50-DN200缠绕垫片 | 1 | DN200-PN50-WN-RF | D-PN50-DN200缠绕垫片 | 1 | DN200-PN50-WN-RF | D-PN50-DN200缠绕垫片 | 1 | DN300-PN50-WN-RF | D-PN50-DN300缠绕垫片 | 1
2 | 1011-E502 | 脱前原油/常三线（4）换热 | BES1100-4.0-315-6/25-6I B=300 | DN200-PN50-WN-RF | D-PN50-DN200缠绕垫片 | 1 | DN200-PN50-WN-RF | D-PN50-DN200缠绕垫片 | 1 | DN300-PN50-WN-RF | D-PN50-DN300缠绕垫片 | 1 | DN300-PN50-WN-RF | D-PN50-DN300缠绕垫片 | 1
3 | 1011-E503 | 脱前原油/常一线（3）换热 | BES800-4.0-170-6/25-2I B=300 | DN300-PN50-WN-RF | D-PN50-DN300缠绕垫片 | 1 | DN300-PN50-WN-RF | D-PN50-DN300缠绕垫片 | 1 | DN250-PN50-WN-RF | D-PN50-DN250缠绕垫片 | 1 | DN250-PN50-WN-RF | D-PN50-DN250缠绕垫片 | 1
4 | 1011-E504 | 脱前原油/减一线及一中（1）换热 | BES1100-4.0-335-6/25-2I
5 | 1011-E505 | 脱前原油/常顶循（2）换热 | BES1200-4.0-400-6/25-2I B=450 | DN400-PN50-WN-RF | D-PN50-DN400缠绕垫片 | 1 | DN300-PN50-WN-RF | D-PN50-DN300缠绕垫片 | 1 | DN350-PN50-WN-RF | D-PN50-DN350缠绕垫片 | 1 | DN350-PN50-WN-RF | D-PN50-DN350缠绕垫片 | 1
6 | 1011-E506 | 脱前原油/减二线（4）换热 | BES1200-4.0-400-6/25-2I B=200 | DN300-PN50-WN-RF | D-PN50-DN300缠绕垫片 | 1 | DN300-PN50-WN-RF | D-PN50-DN300缠绕垫片 | 1 | DN200-PN50-WN-RF | D-PN50-DN200缠绕垫片 | 1 | DN200-PN50-WN-RF | D-PN50-DN200缠绕垫片 | 1
7 | 1011-E507 | 脱前原油/常顶循（3）换热 | BES1000-4.0-275-6/25-2I | DN350-PN50-WN-RF | D-PN50-DN350缠绕垫片 | 1 | DN350-PN50-WN-RF | D-PN50-DN350缠绕垫片 |  | DN300-PN50-WN-RF | D-PN50-DN300缠绕垫片 | 1 | DN300-PN50-WN-RF | D-PN50-DN300缠绕垫片 | 1
8 | 1011-E508 | 脱前原油/常二线（4）换热 | BES900-4.0-160-4.5/25-2I B=250 | DN300-PN50-WN-RF | D-PN50-DN300缠绕垫片 | 1 | DN300-PN50-WN-RF | D-PN50-DN300缠绕垫片 |  | DN250-PN50-WN-RF | D-PN50-DN250缠绕垫片 | 1 | DN250-PN50-WN-RF | D-PN50-DN250缠绕垫片 | 1
9 | 1011-E509 | 脱前原油/常二线（3）换热 | BES1100-4.0-325-6/25-4I B=300 | DN250-PN50-WN-RF | D-PN50-DN250缠绕垫片 | 1 | DN250-PN50-WN-RF | D-PN50-DN250缠绕垫片 | 1 | DN300-PN50-WN-RF | D-PN50-DN300缠绕垫片 | 1 | DN300-PN50-WN-RF | D-PN50-DN300缠绕垫片 | 1
10 | 1011-E510 | 脱前原油/减四线（2）换热 | BES1000-4.0-275-6/25-2I | DN300-PN50-WN-RF | D-PN50-DN300缠绕垫片 | 1 | DN300-PN50-WN-RF | D-PN50-DN300缠绕垫片 | 1 | DN80-PN50-WN-RF | D-PN50-DN80缠绕垫片 | 1 | DN100-PN50-WN-RF | D-PN50-DN100缠绕垫片 | 1
11 | 1011-E521AB | 脱后原油/常顶循（1）换热 | BES1200-4.0-400-6/25-2I B=450 | DN350-PN50-WN-RF | D-PN50-DN350缠绕垫片 | 1 | DN350-PN50-WN-RF | D-PN50-DN350缠绕垫片 | 1 | DN300-PN50-WN-RF | D-PN50-DN300缠绕垫片 | 1 | DN300-PN50-WN-RF | D-PN50-DN300缠绕垫片 | 1 | DN300-PN50-WN-RF | D-PN50-DN300缠绕垫片 | 1 | DN350-PN50-WN-RF | D-PN50-DN350缠绕垫片 | 1
12 | 1011-E522 | 脱后原油/常二中（4）换热 | BES1100-4.0-335-6/25-2I B=450 | DN350-PN50-WN-RF | D-PN50-DN350缠绕垫片 | 1 | DN350-PN50-WN-RF | D-PN50-DN350缠绕垫片 | 1 | DN300-PN50-WN-RF | D-PN50-DN300缠绕垫片 | 1 | DN300-PN50-WN-RF | D-PN50-DN300缠绕垫片 | 1
13 | 1011-E523AB | 脱后原油/常一线（1）换热 | BES1300-4.0-465-6/25-4I B=200 | DN300-PN50-WN-RF | D-PN50-DN300缠绕垫片 | 1 | DN350-PN50-WN-RF | D-PN50-DN350缠绕垫片 | 1 | DN250-PN50-WN-RF | D-PN50-DN250缠绕垫片 | 1 | DN250-PN50-WN-RF | D-PN50-DN250缠绕垫片 | 1 | DN250-PN50-WN-RF | D-PN50-DN250缠绕垫片 | 2 | DN350-PN50-WN-RF | D-PN50-DN350缠绕垫片 | 1
14 | 1011-E524AB | 脱后原油/减二中（1）换热 | BES1100-4.0-335-6/25-2I B=450 | DN300-PN50-WN-RF | D-PN50-DN300缠绕垫片 |  | DN300-PN50-WN-RF | D-PN50-DN300缠绕垫片 |  | DN350-PN50-WN-RF | D-PN50-DN350缠绕垫片 |  | DN350-PN50-WN-RF | D-PN50-DN350缠绕垫片 |  | DN350-PN50-WN-RF | D-PN50-DN350缠绕垫片 | 1 | DN300-PN50-WN-RF | D-PN50-DN300缠绕垫片 | 1
15 | 1011-E525 | 脱后原油/常四线（2）换热 | BES1000-4.0-260-6/25-6I B=300 | DN350-PN50-WN-RF | D-PN50-DN350缠绕垫片 | 1 | DN450-PN50-WN-RF | D-PN50-DN450缠绕垫片 |  | DN150-PN50-WN-RF | D-PN50-DN150缠绕垫片 | 1 | DN150-PN50-WN-RF | D-PN50-DN150缠绕垫片 | 1 | 无
16 | 1011-E526 | 脱后原油/常一线（2）换热 | BES1000-4.0-270-6/25-4I B=300 | DN250-PN50-WN-RF | D-PN50-DN250缠绕垫片 | 1 | DN250-PN50-WN-RF | D-PN50-DN250缠绕垫片 | 1 | DN250-PN50-WN-RF | D-PN50-DN250缠绕垫片 | 1 | DN250-PN50-WN-RF | D-PN50-DN250缠绕垫片 | 1
17 | 1011-E527AB | 脱后原油/减压渣油（4）换热 | BES1200-4.0-400-6/25-2I B=300 | DN300-PN50-WN-RF | D-PN50-DN300缠绕垫片 | 1 | DN300-PN50-WN-RF | D-PN50-DN300缠绕垫片 | 1 | DN200-PN50-WN-RF | D-PN50-DN200缠绕垫片 | 1 | DN200-PN50-WN-RF | D-PN50-DN200缠绕垫片 | 1 | DN200-PN50-WN-RF | D-PN50-DN200缠绕垫片 | 1 | DN300-PN50-WN-RF | D-PN50-DN300缠绕垫片 | 1
18 | 1011-E528 | 脱后原油/常二线（2）换热 | BES1100-4.0-335-6/25-2I B=200 | DN300-PN50-WN-RF | D-PN50-DN300缠绕垫片 | 1 | DN300-PN50-WN-RF | D-PN50-DN300缠绕垫片 | 1 | DN250-PN50-WN-RF | D-PN50-DN250缠绕垫片 | 1 | DN250-PN50-WN-RF | D-PN50-DN250缠绕垫片 | 1
19 | 1011-E529A-D | 脱后原油/常一中（3）换热 | BES1500-4.0-635-6/25-4I B=450 | DN300-PN50-WN-RF | D-PN50-DN300缠绕垫片 | 2 | DN300-PN50-WN-RF | D-PN50-DN300缠绕垫片 | 1 | DN300-PN50-WN-RF | D-PN50-DN300缠绕垫片 | 1 | DN300-PN50-WN-RF | D-PN50-DN300缠绕垫片 | 1 | DN300-PN50-WN-RF | D-PN50-DN300缠绕垫片 | 2 | DN300-PN50-WN-RF | D-PN50-DN300缠绕垫片 | 2
20 | 1011-E530 | 脱后原油/减三线（4）换热 | BES1000-4.0-260-6/25-6I B=450 | DN150-PN50-WN-RF | D-PN50-DN150缠绕垫片 | 1 | DN150-PN50-WN-RF | D-PN50-DN150缠绕垫片 | 1 | DN300-PN50-WN-RF | D-PN50-DN300缠绕垫片 | 1 | DN350-PN50-WN-RF | D-PN50-DN350缠绕垫片 | 1 | 无
21 | 1011-E531AB | 脱后原油/减三线（5）换热 | BES1100-4.0-335-6/25-4I B=200 | DN300-PN50-WN-RF | D-PN50-DN300缠绕垫片 | 1 | DN300-PN50-WN-RF | D-PN50-DN300缠绕垫片 | 1 | DN150-PN50-WN-RF | D-PN50-DN150缠绕垫片 | 1 | DN150-PN50-WN-RF | D-PN50-DN150缠绕垫片 | 1 | DN150-PN50-WN-RF | D-PN50-DN150缠绕垫片 | 1 | DN150-PN50-WN-RF | D-PN50-DN150缠绕垫片 | 1
22 | 1011-E532 | 脱后原油/减二线（3）换热 | BES1100-4.0-315-6/25-4I B=450 | DN200-PN50-WN-RF | D-PN50-DN200缠绕垫片 | 1 | DN300-PN50-WN-RF | D-PN50-DN300缠绕垫片 | 1 | DN300-PN50-WN-RF | D-PN50-DN300缠绕垫片 | 1 | DN300-PN50-WN-RF | D-PN50-DN300缠绕垫片 | 1
23 | 1011-E533AB | 脱后原油/常三线（3）换热 | BES1000-4.0-270-6/25-4I B=450 | DN200-PN50-WN-RF | D-PN50-DN200缠绕垫片 | 1 | DN200-PN50-WN-RF | D-PN50-DN200缠绕垫片 | 1 | DN300-PN50-WN-RF | D-PN50-DN300缠绕垫片 | 1 | DN300-PN50-WN-RF | D-PN50-DN300缠绕垫片 | 1 | DN300-PN50-WN-RF | D-PN50-DN300缠绕垫片 | 1 | DN200-PN50-WN-RF | D-PN50-DN200缠绕垫片 | 1
24 | 1011-E534 | 脱后原油/减二线及二中（2）换热 | BES1000-4.0-400-6/25-2I B=200 | DN300-PN50-WN-RF | D-PN50-DN300缠绕垫片 | 1 | DN300-PN50-WN-RF | D-PN50-DN300缠绕垫片 | 1 | DN300-PN50-WN-RF | D-PN50-DN300缠绕垫片 | 1 | DN300-PN50-WN-RF | D-PN50-DN300缠绕垫片 | 1
25 | 1011-E535 | 脱后原油/常二线（1）换热 | BES1200-4.0-395-6/25-4I B=300 | DN250-PN50-WN-RF | D-PN50-DN250缠绕垫片 | 1 | DN250-PN50-WN-RF | D-PN50-DN250缠绕垫片 | 1 | DN300-PN50-WN-RF | D-PN50-DN300缠绕垫片 | 1 | DN300-PN50-WN-RF | D-PN50-DN300缠绕垫片 | 1 | 无
26 | 1011-E536 | 脱后原油/减压渣油（3）换热 | BES1300-4.0-465-6/25-4I B=250 | DN300-PN50-WN-RF | D-PN50-DN300缠绕垫片 | 1 | DN300-PN50-WN-RF | D-PN50-DN300缠绕垫片 | 1 | DN200-PN50-WN-RF | D-PN50-DN200缠绕垫片 | 1 | DN200-PN50-WN-RF | D-PN50-DN200缠绕垫片 | 1
27 | 1011-E537AB | 脱后原油/常三线（2）换热 | BES1200-4.0-400-6/25-2I B=250 | DN500-PN50-WN-RF | D-PN50-DN500缠绕垫片 | 1 | DN500-PN50-WN-RF | D-PN50-DN500缠绕垫片 | 1 | DN200-PN50-WN-RF | D-PN50-DN200缠绕垫片 | 1 | DN200-PN50-WN-RF | D-PN50-DN200缠绕垫片 | 1 | DN200-PN50-WN-RF | D-PN50-DN200缠绕垫片 | 1 | DN500-PN50-WN-RF | D-PN50-DN500缠绕垫片 | 1
28 | 1011-E538 | 脱后原油/减三线及三中（3）换热 | BES1200-4.0-395-6/25-4I B=450 | DN300-PN50-WN-RF | D-PN50-DN300缠绕垫片 | 1 | DN300-PN50-WN-RF | D-PN50-DN300缠绕垫片 | 1 | DN500-PN50-WN-RF | D-PN50-DN500缠绕垫片 | 1 | DN650-PN50-WN-RF | D-PN50-DN650缠绕垫片 | 1 | 无
29 | 1011-E541 | 初底油/减三线及三中（2）换热 | BES1000-4.0-275-6/25-2I B=450 | DN300-PN50-WN-RF | D-PN50-DN300缠绕垫片 | 1 | DN300-PN50-WN-RF | D-PN50-DN300缠绕垫片 | 1 | DN350-PN50-WN-RF | D-PN50-DN350缠绕垫片 | 1 | DN350-PN50-WN-RF | D-PN50-DN350缠绕垫片 | 1
30 | 1011-E542AB | 初底油/常二中（1）换热 | BES1400-4.0-540-6/25-4I B=450 | DN350-PN50-WN-RF | D-PN50-DN350缠绕垫片 | 1 | DN350-PN50-WN-RF | D-PN50-DN350缠绕垫片 | 1 | DN350-PN50-WN-RF | D-PN50-DN350缠绕垫片 | 1 | DN350-PN50-WN-RF | D-PN50-DN350缠绕垫片 | 1 | DN350-PN50-WN-RF | D-PN50-DN350缠绕垫片 | 1 | DN350-PN50-WN-RF | D-PN50-DN350缠绕垫片 | 1
31 | 1011-E543 | 初底油/常四线（1）换热 | BES1000-4.0-275-6/25-2I B=200 | DN350-PN50-WN-RF | D-PN50-DN350缠绕垫片 | 1 | DN350-PN50-WN-RF | D-PN50-DN350缠绕垫片 | 1 | DN150-PN50-WN-RF | D-PN50-DN150缠绕垫片 | 1 | DN150-PN50-WN-RF | D-PN50-DN150缠绕垫片 | 1
32 | 1011-E544 | 初底油/减压渣油（2）换热 | BES1100-4.0-335-6/25-2I B=200 | DN350-PN50-WN-RF | D-PN50-DN350缠绕垫片 | 1 | DN350-PN50-WN-RF | D-PN50-DN350缠绕垫片 | 1 | DN200-PN50-WN-RF | D-PN50-DN200缠绕垫片 | 1 | DN200-PN50-WN-RF | D-PN50-DN200缠绕垫片 | 1 | 无
33 | 1011-E545 | 初底油/常三线（1）换热 | BES1000-4.0-275-6/25-2I B=250 | DN350-PN50-WN-RF | D-PN50-DN350缠绕垫片 | 1 | DN350-PN50-WN-RF | D-PN50-DN350缠绕垫片 | 1 | DN200-PN50-WN-RF | D-PN50-DN200缠绕垫片 | 1 | DN200-PN50-WN-RF | D-PN50-DN200缠绕垫片 | 1
34 | 1011-E546 | 初底油/减四线（1）换热 | BES1000-4.0-275-6/25-2I B=150 | DN350-PN50-WN-RF | D-PN50-DN350缠绕垫片 | 1 | DN350-PN50-WN-RF | D-PN50-DN350缠绕垫片 | 1 | DN80-PN50-WN-RF | D-PN50-DN80缠绕垫片 | 1 | DN100-PN50-WN-RF | D-PN50-DN100缠绕垫片 | 1
35 | 1011-E547AB | 初底油/减三线及三中（1）换热 | BES1200-4.0-400-6/25-2I B=450 | DN350-PN50-WN-RF | D-PN50-DN350缠绕垫片 | 1 | DN350-PN50-WN-RF | D-PN50-DN350缠绕垫片 | 1 | DN300-PN50-WN-RF | D-PN50-DN300缠绕垫片 | 1 | DN300-PN50-WN-RF | D-PN50-DN300缠绕垫片 | 1 | DN300-PN50-WN-RF | D-PN50-DN300缠绕垫片 | 1 | DN350-PN50-WN-RF | D-PN50-DN350缠绕垫片 | 1
36 | 1011-E548AB | 初底油/减压渣油（1）换热 | BES1400-4.0-540-6/19-2I B=250 | DN450-PN50-WN-RF | D-PN50-DN450缠绕垫片 | 1 | DN450-PN50-WN-RF | D-PN50-DN450缠绕垫片 | 1 | DN200-PN50-WN-RF | D-PN50-DN200缠绕垫片 | 1 | DN200-PN50-WN-RF | D-PN50-DN200缠绕垫片 | 1 | DN200-PN50-WN-RF | D-PN50-DN200缠绕垫片 | 1 | DN450-PN50-WN-RF | D-PN50-DN450缠绕垫片 | 1
37 | 1011-E202A-D | 初顶油气/循环水冷却器 | BIU900-1.6-215-6/25-2I B=300 | DN350-PN50-WN-RF | D-PN50-DN350缠绕垫片 |  | DN300-PN50-WN-RF | D-PN50-DN300缠绕垫片 | 1 | DN200-PN50-WN-RF | D-PN50-DN200缠绕垫片 | 1 | DN200-PN50-WN-RF | D-PN50-DN200缠绕垫片 | 1 | DN200-PN50-WN-RF | D-PN50-DN200缠绕垫片 | 1 | DN350-PN50-WN-RF | D-PN50-DN350缠绕垫片 | 1
38 | 1011-E301A/B/C | 常顶油气/脱前原油（3）换热 | BEU1500-4.0-694-6/25-2I B=600 | DN400-PN50-WN-RF | D-PN50-DN400缠绕垫片 | 3 | DN500-PN50-WN-RF | D-PN50-DN500缠绕垫片 | 3 | DN300-PN50-WN-RF | D-PN50-DN300缠绕垫片 | 3 | DN300-PN50-WN-RF | D-PN50-DN300缠绕垫片 | 3 | 无
39 | 1011-E302A-D | 常顶油气/循环水冷却器 | BIU1200-2.5-400-6/25-2I B=450 | DN350-PN50-WN-RF | D-PN50-DN350缠绕垫片 | 1 | DN250-PN50-WN-RF |  |  | DN200-PN50-WN-RF |  |  | DN200-PN50-WN-RF |  |  | DN200-PN50-WN-RF | D-PN50-DN200缠绕垫片 | 1 | DN350-PN50-WN-RF | D-PN50-DN300缠绕垫片 | 1
40 | 1011-E311 | 常一线/常二中（2）重沸器 | BJU1500-2.5-667-6/25-2I B=600 | DN350-PN50-WN-RF | D-PN50-DN350缠绕垫片 | 1 | DN350-PN50-WN-RF | D-PN50-DN300缠绕垫片 | 1 | DN250-PN50-WN-RF |  |  | DN250-PN50-WN-RF
41 | 1011-E731AB | 常一线/循环水冷却器 | BES1000-2.5-270-6/25-2I B=300& | DN200-PN50-WN-RF | D-PN50-DN200缠绕垫片 | 2 | DN200-PN50-WN-RF | D-PN50-DN200缠绕垫片 | 2 | DN250-PN50-WN-RF | D-PN50-DN250缠绕垫片 | 2 | DN250-PN50-WN-RF | D-PN50-DN250缠绕垫片 | 2 | DN250-PN50-WN-RF | D-PN50-DN250缠绕垫片 | 1 | DN200-PN50-WN-RF | D-PN50-DN200缠绕垫片 | 1
42 | 1011-E740AB | 减顶循冷却器 | BES1000-2.5-275-6/25-4I B=300 | DN250-PN50-WN-RF | D-PN50-DN250缠绕垫片 | 2 | DN250-PN50-WN-RF | D-PN50-DN250缠绕垫片 | 2 | DN200-PN50-WN-RF | D-PN50-DN200缠绕垫片 | 2 | DN200-PN50-WN-RF | D-PN50-DN200缠绕垫片 | 2 | DN200-PN50-WN-RF | D-PN50-DN200缠绕垫片 | 1 | DN250-PN50-WN-RF | D-PN50-DN250缠绕垫片 | 1
43 | 1011-E743A-D | 减压渣油/循环水冷却器 | BES1300-2.5-500-6/25-2I B=250 | DN300-PN50-WN-RF | D-PN50-DN300缠绕垫片 | 6 | DN300-PN50-WN-RF | D-PN50-DN300缠绕垫片 | 6 | DN200-PN50-WN-RF | D-PN50-DN200缠绕垫片 | 6 | DN200-PN50-WN-RF | D-PN50-DN200缠绕垫片 | 6 | DN300-PN50-WN-RF | D-PN50-DN300缠绕垫片 | 2 | DN200-PN50-WN-RF | D-PN50-DN200缠绕垫片 | 2
44 | 1011-E411A | 减顶一级冷凝器 | AXU1450-1.6-873 58"(1473.2*20)*56"(660.4) | DN250-PN50-WN-RF | D-PN50-DN250缠绕垫片 | 1 | DN250-PN50-WN-RF | D-PN50-DN250缠绕垫片 | 1 | DN800-PN50-WN-RF | D-PN50-DN800缠绕垫片 | 1 | DN350/100-PN50-WN-RF | D-PN50-DN350/100缠绕垫片 | 1+1 | 无
45 | 1011-E411B | 减顶一级冷凝器 | AXU52"(1320.8*20)*24"(609.6) | DN250-PN50-WN-RF | D-PN50-DN250缠绕垫片 | 1 | DN250-PN50-WN-RF | D-PN50-DN250缠绕垫片 | 1 | DN700-PN50-WN-RF | D-PN50-DN700缠绕垫片 | 1 | DN350/100-PN50-WN-RF | D-PN50-DN350/100缠绕垫片 | 1+1 | 无
46 | 1011-E421A | 减顶二级冷凝器 | AXU31"(787.4)*18"(457.2) | DN200-PN50-WN-RF | D-PN50-DN200缠绕垫片 | 1 | DN200-PN50-WN-RF | D-PN50-DN200缠绕垫片 | 1 | DN350-PN50-WN-RF | D-PN50-DN350缠绕垫片 | 1 | DN200/100-PN50-WN-RF | D-PN50-DN200/100缠绕垫片 | 1+1 | 无
47 | 1011-E421B | 减顶二级冷凝器 | AXU28"(711.2)*18"(457.2) | DN200-PN50-WN-RF | D-PN50-DN200缠绕垫片 | 1 | DN200-PN50-WN-RF | D-PN50-DN200缠绕垫片 | 1 | DN350-PN50-WN-RF | D-PN50-DN350缠绕垫片 | 1 | DN200/100-PN50-WN-RF | D-PN50-DN200/100缠绕垫片 | 1+1 | 无
48 | 1011-E431 | 减顶三级冷凝器 | BEU32"(813)14"(355.6)-1.6-113-6/25-2I B= | DN250-PN50-WN-RF | D-PN50-DN250缠绕垫片 | 1 | DN250-PN50-WN-RF | D-PN50-DN250缠绕垫片 | 1 | DN300-PN50-WN-RF | D-PN50-DN300缠绕垫片 | 1 | DN150/150-PN50-WN-RF | D-PN50-DN150/150缠绕垫片 | 1+1 | 无
49 | 1011-811AB | 贫液/循环水冷却器 | BES500-2.5-40-4.5/25-2I B=150 | DN100-PN20-WN-RF | D-PN20-DN100缠绕垫片 | 1 | DN100-PN20-WN-RF | D-PN20-DN100缠绕垫片 | 1 | DN100-PN20-WN-RF | D-PN20-DN100缠绕垫片 | 1 | DN100-PN20-WN-RF | D-PN20-DN100缠绕垫片 | 1 | DN100-PN20-WN-RF | D-PN20-DN100缠绕垫片 | 1 | DN100-PN20-WN-RF | D-PN20-DN100缠绕垫片 | 1
50 | 1011-E101A | 含盐污水/净化水换热器 | BES800-4.0-154-6/25-6I B=200 | DN150-PN50-WN-RF | D-PN50-DN150缠绕垫片 | 1 | DN150-PN50-WN-RF | D-PN50-DN150缠绕垫片 | 1 | DN150-PN50-WN-RF | D-PN50-DN150缠绕垫片 | 1 | DN150-PN50-WN-RF | D-PN50-DN150缠绕垫片 | 1 | 无
51 | 1011-E101B | 含盐污水/净化水换热器 | BES800-4.0-154-6/25-6I B=200 | DN150-PN50-WN-RF | D-PN50-DN150缠绕垫片 | 1 | DN150-PN50-WN-RF | D-PN50-DN150缠绕垫片 | 1 | DN150-PN50-WN-RF | D-PN50-DN150缠绕垫片 | 1 | DN150-PN50-WN-RF | D-PN50-DN150缠绕垫片 | 1 | 无
52 | 1011-E102A | 含盐污水/循环水冷却器 | BES900-2.5-195-6/25-6I B=450 | DN150-PN50-WN-RF | D-PN50-DN150缠绕垫片 | 1 | DN150-PN50-WN-RF | D-PN50-DN150缠绕垫片 | 1 | DN250-PN50-WN-RF | D-PN50-DN250缠绕垫片 | 1 | DN250-PN50-WN-RF | D-PN50-DN250缠绕垫片 | 1 | 无
53 | 1011-E102B | 含盐污水/循环水冷却器 | BES900-2.5-195-6/25-6I B=450 | DN150-PN50-WN-RF | D-PN50-DN150缠绕垫片 | 1 | DN150-PN50-WN-RF | D-PN50-DN150缠绕垫片 | 1 | DN250-PN50-WN-RF | D-PN50-DN250缠绕垫片 | 1 | DN250-PN50-WN-RF | D-PN50-DN250缠绕垫片 | 1 | 无
54 | 1012-602R1 | 压缩机出口冷却器 | BEU500-1.6-80-6/25-4I B=200
55 | 1012-602R2 | 压缩机出口冷却器 | BEU500-1.6-80-6/25-4I B=200
56 | 1012-602R3 | 压缩机出口冷却器 | BEU500-1.6-80-6/25-4I B=200
57 | 1012-E602W | 压缩机出口冷却器 | CPK40-V-120 | DN100-PN50-WN-RF | D-PN50-DN100缠绕垫片 | 1 | DN100-PN50-WN-RF | D-PN50-DN100缠绕垫片 | 1 | DN150-PN20-WN-RF | D-PN50-DN150缠绕垫片 | 1 | DN150-PN20-WN-RF | D-PN20-DN150缠绕垫片 | 1 | 无
58 | 1012-E615 | 常顶油气/冷冻水换热器 | CPK40-V-120 | DN150-PN50-WN-RF | D-PN50-DN150缠绕垫片 | 1 | DN150-PN50-WN-RF | D-PN50-DN150缠绕垫片 | 1 | DN150-PN50-WN-RF | D-PN50-DN150缠绕垫片 | 1 | DN150-PN50-WN-RF | D-PN50-DN150缠绕垫片 | 1 | 无
59 | 1012-E630R | 脱吸塔底油/1.0MPa蒸汽 | BJU1000-4.0-290-6/25-2I B=450 | DN150-PN50-WN-RF | D-PN50-DN150缠绕垫片 | 1 | DN100-PN50-WN-RF | D-PN50-DN100缠绕垫片 | 1 | DN250-PN50-WN-RF | D-PN50-DN250缠绕垫片 | 1 | DN250-PN50-WN-RF | D-PN50-DN250缠绕垫片 | 2 | 无
60 | 1012-E635A | 脱吸塔进料换热器（稳定石脑油/吸收塔底油） | CPX75-V-250 | DN250/25-PN50-WN-RF | D-PN50-DN250/25缠绕垫片 | 1+1 | DN250/25-PN50-WN-RF | D-PN50-DN250/25缠绕垫片 | 1+1 | DN250/25-PN50-WN-RF | D-PN50-DN250/25缠绕垫片 | 1+1 | DN250/25-PN50-WN-RF | D-PN50-DN250/25缠绕垫片 | 1+1 | 无
61 | 1012-E635B | 脱吸塔进料换热器（稳定石脑油/吸收塔底油） | CPX75-V-250 | DN250/25-PN50-WN-RF | D-PN50-DN250/25缠绕垫片 | 1+1 | DN250/25-PN50-WN-RF | D-PN50-DN250/25缠绕垫片 | 1+1 | DN250/25-PN50-WN-RF | D-PN50-DN250/25缠绕垫片 | 1+1 | DN250/25-PN50-WN-RF | D-PN50-DN250/25缠绕垫片 | 1+1 | 无
62 | 1012-E636 | 初顶油/凝结水换热器 | BIU500-4.0-50-6/25-4I B=300 | DN80-PN50-WN-RF | D-PN50-DN80缠绕垫片 | 1 | DN80-PN50-WN-RF | D-PN50-DN80缠绕垫片 | 1 | DN200-PN50-WN-RF | D-PN50-DN200缠绕垫片 | 1 | DN200-PN50-WN-RF | D-PN50-DN200缠绕垫片 | 1 | 无
63 | 1012-E640R/S | 稳定塔底重沸器 | BJS1200-2.5-500-6/19-4I | DN250-PN50-WN-RF | D-PN50-DN250缠绕垫片 | 1 | DN250-PN50-WN-RF | D-PN50-DN250缠绕垫片 | 1 | DN450-PN50-WN-RF | D-PN50-DN450缠绕垫片 | 1 | DN350-PN50-WN-RF | D-PN50-DN350缠绕垫片 | 2 | 无
64 | 1012-E640W/X | 石脑油开停工水冷器 | BIU1200-2.5-395-6/25-4I B=200 | DN400/25-PN50-WN-RF | D-PN50-DN400/25缠绕垫片 | 1+1 | DN400/25-PN50-WN-RF | D-PN50-DN400/25缠绕垫片 | 1+1 | DN400/25-PN50-WN-RF | D-PN50-DN400/25缠绕垫片 | 1+1 | DN400/25-PN50-WN-RF | D-PN50-DN400/25缠绕垫片 | 1+1 | 无
65 | 1012-E645 | 稳定塔进料换热器（脱吸塔进料与稳定塔底出料） | CPX75-V=300 | DN300/25-PN50-WN-RF | D-PN50-DN300/25缠绕垫片 | 1+1 | DN300/25-PN50-WN-RF | D-PN50-DN300/25缠绕垫片 | 1+1 | DN300/25-PN50-WN-RF | D-PN50-DN300/25缠绕垫片 | 1+1 | DN300/25-PN50-WN-RF | D-PN50-DN300/25缠绕垫片 | 1+1 | 无
66 | 1013-E101AB | 贫液冷却器 | BES1200-2.5-505-6/19-2I B=250 | DN450-PN20-WN-RF | D-PN20-DN450缠绕垫片 | 1 | DN450-PN20-WN-RF | D-PN20-DN450缠绕垫片 | 1 | DN300-PN20-WN-RF | D-PN20-DN300缠绕垫片 | 1 | DN300-PN20-WN-RF | D-PN20-DN300缠绕垫片 | 1 | DN300-PN20-WN-RF | D-PN20-DN300缠绕垫片 | 1 | DN450-PN20-WN-RF | D-PN20-DN450缠绕垫片 | 1
67 | 1013-E201AB | 碱液预热器 | 套管换热器50/80*4500
68 | 1013-E202 | 二硫化物冷却器 | BIU400-2.5-13-3/25-4I B=150 | DN80-PN20-WN-RF | D-PN20-DN80缠绕垫片 | 1 | DN80-PN20-WN-RF | D-PN20-DN80缠绕垫片 | 1 | DN50-PN20-WN-RF | D-PN20-DN50缠绕垫片 | 1 | DN50-PN20-WN-RF | D-PN20-DN50缠绕垫片 | 1 | 无

## 换热器螺栓
换热器螺栓螺母一览表
序号 | 位号 | 前管箱螺柱螺母 | [5 empty] | 小浮头螺栓螺母 |  |  |  | 后头盖螺栓螺母 |  |  |  | 管箱入口法兰螺栓 |  |  |  | 管程接管法兰螺栓 |  |  |  | 管程出口法兰螺栓 |  |  |  | 壳程入口法兰螺栓 |  |  |  | 壳程接管法兰螺栓 |  |  |  | 壳程出口法兰螺栓
|  | 双头螺柱 | 数量 | 螺母 | 数量 | 带肩双头螺柱 | 数量 | 全螺纹螺柱 | 数量 | 螺母 | 数量 | 螺柱 | 数量 | 螺母 | 数量 | 螺柱 | 数量 | 螺母 | 数量 | 螺柱 | 数量 | 螺母 | 数量 | 螺柱 | 数量 | 螺母 | 数量 | 螺柱 | 数量 | 螺母 | 数量 | 螺柱 | 数量 | 螺母 | 数量 | 螺柱 | 数量 | 螺母 | 数量
1 | 1011-E501AB | 35CrMoA/M36*3*530 | 120 | 30CrMoA/M36*3 | 256 | 35CrMoA/M36*3*425(90+12+90) | 8 | [8 empty] | 35CrMoA/M30*190 | 16 | 30CrMoA/M30 | 32 | 35CrMoA/M30*190 | 16 | 30CrMoA/M30 | 32 | 35CrMoA/M30*190 | 16 | 30CrMoA/M30 | 32 | 35CrMoA/M24*160 | 12 | 30CrMoA/M24 | 24 | 35CrMoA/M24*160 | 12 | 30CrMoA/M24 | 24 | 35CrMoA/M24*160 | 12 | 30CrMoA/M24 | 24
2 | 1011-E502 | 35CrMoA/M36*3-C*425 | 36 | 30CrMoA/M36*3 | 80 | 35CrMoA/M36*3-C*425 | 4 | 40Cr/M30*360 | 48 | 35/M30 | 96
3 | 1011-E503 | 35CrMoA/M27*325 | 38 | 30CrMoA/M27 | 80 | 35CrMoA/M27*325 | 2 | 40Cr/M24*300 | 44 | 35/M24 | 88 | 35CrMoA/M30*275 | 40 | 30CrMoA/M30 | 80
4 | 1011-E504 | 35CrMoA/M36*3-C*425 | 36 | 30CrMoA/M36*3 | 80 | 35CrMoA/M36*3-C*425 | 4 | 40Cr/M30*340 | 48 | 35/M30 | 96 | 35CrMoA/M36*3-C*315 | 44 | 30CrMoA/M36*3 | 88
5 | 1011-E505 | 35CrMoA/M36*3-C*425 | 44 | 30CrMoA/M36*3 | 96 | 35CrMoA/M36*3-C*425 | 4 | 40Cr/M30*450 | 40 | 35/M30 | 80 | 35CrMoA/M36*3-C*315 | 44 | 30CrMoA/M36*3 | 88
6 | 1011-E506 | 35CrMoA/M36*3-C*460 | 40 | 30CrMoA/M36*3 | 88 | 35CrMoA/M36*3-C*460 | 4 | 40Cr/M30*465 | 52 | 35/M30 | 104 | 35CrMoA/M36*3-C*360 | 52 | 30CrMoA/M36*3 | 104
7 | 1011-E507 | 35CrMoA/M30*405 | 44 | 30CrMoA/M30 | 96 | 35CrMoA/M30*405 | 4 | 40Cr/M24*345 | 44 | 35/M24 | 88
8 | 1011-E508 | 35CrMoA/M30*365 | 36 | 30CrMoA/M30 | 80 | 35CrMoA/M30*365 | 4 | 40Cr/M27*340 | 44 | 35/M27 | 88 | 35CrMoA/M30*305 | 48 | 30CrMoA/M30 | 96
9 | 1011-E509 | 35CrMoA/M36*3-C*425 | 36 | 30CrMoA/M36*3 | 80 | 35CrMoA/M36*3-C*425 | 4 | 40Cr/M30*360 | 48 | 35/M30 | 96 | 35CrMoA/M36*3-C*330 | 44 | 30CrMoA/M36*3 | 88
10 | 1011-E510 | 35CrMoA/M30*450 | 40 | 30CrMoA/M30 | 80 | 35CrMoA/M30*450 | 4 | SA-193 BBM2/M27*405 | 52 | SA-194-8M/M27 | 104 | 35CrMoA/M36*3-C*400 | 40 | 30CrMoA/M36*3 | 80
11 | 1011-E521AB | 35CrMoA/M36*3-C*460 | 40 | 30CrMoA/M36*3 | 88 | 35CrMoA/M36*3-C*460 | 4 | 40Cr/M30*465 | 52 | 35/M30 | 104 | 35CrMoA/M36*3-C*360 | 52 | 30CrMoA/M36*3 | 104 |  |  |  |  | 35CrMoA/M30*190 | 20 | 30CrMoA/M30 | 40 | [8 empty] | 35CrMoA/M30*190 | 16 | 30CrMoA/M30 | 32
12 | 1011-E522 | 35CrMoA/M36*3-C*425 | 36 | 30CrMoA/M36*3 | 80 | 35CrMoA/M36*3-C*425 | 4 | 40Cr/M30*360 | 48 | 35/M30 | 96 | 35CrMoA/M36*3-C*335 | 44 | 30CrMoA/M36*3 | 88
13 | 1011-E523AB | 35CrMoA/M36*3-C*540 | 96 | 30CrMoA/M36*3 | 208 | 35CrMoA/M36*3-C*540 | 8 | 40Cr/M27*390 | 128 | 35/M30 | 256 | 35CrMoA/M36*3-C*425 | 120 | 30CrMoA/M36*3 | 240 |  |  |  |  | 35CrMoA/M30*195-2B | 20 | 30CrMoA/M30 | 40 | [8 empty] | 35CrMoA/M27*175-2B | 16 | 30CrMoA/M27 | 32
14 | 1011-E524AB | 35CrMoA/M36*3-C*425 | 72 | 30CrMoA/M36*3 | 160 | 35CrMoA/M36*3-C*425 | 8 | 40Cr/M30*375 | 96 | 35/M30 | 192 | 35CrMoA/M36*3-C*315 | 88 | 30CrMoA/M36*3 | 176 |  |  |  |  | 35CrMoA/M30*190 | 16 | 30CrMoA/M30 | 32 | [8 empty] | 35CrMoA/M30*195 | 20 | 30CrMoA/M30 | 40
15 | 1011-E525 | 35CrMoA/M30*405 | 44 | 30CrMoA/M30 | 96 | 35CrMoA/M30*405 | 4 | 40Cr/M27*365 | 52 | 35/M27 | 104 | 35CrMoA/M36*3-C*375 | 40 | 30CrMoA/M36*3 | 80
16 | 1011-E526 | 35CrMoA/M30*385 | 44 | 30CrMoA/M30 | 96 | 35CrMoA/M30*385 | 4 | 40Cr/M27*325-C | 52 | 35/M27 | 104 | 35CrMoA/M36*3*385-C | 40 | 30CrMoA/M36*3 | 80
17 | 1011-E527AB | 35CrMoA/M36*3-C*480 | 80 | 30CrMoA/M36*3 | 196 | 35CrMoA/M36*3-C*480 | 8 | 40Cr/M30*465 | 104 | 35/M30 | 208 | 35CrMoA/M36*3-C*360 | 104 | 30CrMoA/M36*3 | 208 |  |  |  |  | 35CrMoA/M30*190 | 20 | 30CrMoA/M30 | 40 | [8 empty] | 35CrMoA/M24*155 | 12 | 30CrMoA/M24 | 24
18 | 1011-E528 | 35CrMoA/M36*3-C*425 | 36 | 30CrMoA/M36*3 | 80 | 35CrMoA/M36*3-C*425 | 4 | 40Cr/M36*3*365 | 48 | 35/M36 | 96 | 35CrMoA/M30-365 | 48 | 30CrMoA/M36*3 | 96
19 | 1011-E529A-D | 35CrMoA/M36*3*535 | 120 | 30CrMoA/M36*3 | 256 | 35CrMoA/M36*3*535 | 8 | 40Cr/M30*415 | 136 | 35/M30 | 272 | 35CrMoA/M36*3-C*450 | 136 | 30CrMoA/M36*3 | 272 |  |  |  |  | 35CrMoA/M30*190 | 16 | 30CrMoA/M30 | 32 | [8 empty] | 35CrMoA/M30*190 | 16 | 30CrMoA/M30 | 32
20 | 1011-E530 | 35CrMoA/M30*405 | 44 | 30CrMoA/M30 | 96 | 35CrMoA/M30*405 | 4 | 40Cr/M27*365 | 52 | 35/M27 | 104 | 35CrMoA/M36*3-C*375 | 40 | 30CrMoA/M36*3 | 80
21 | 1011-E531AB | 35CrMoA/M36*3-C*450 | 72 | 30CrMoA/M36*3 | 160 | 35CrMoA/M36*3-C*425 | 8 | 40Cr/M30*370 | 48 | 35/M30 | 96 | 35CrMoA/M36*3-325 | 88 | 30CrMoA/M36*3 | 196 |  |  |  |  | 35CrMoA/M30*190 | 16 | 30CrMoA/M30 | 32 | [8 empty] | 35CrMoA/M20*140 | 12 | 30CrMoA/M20 | 24
22 | 1011-E532 | 35CrMoA/M36*3-C*425 | 36 | 30CrMoA/M36*3 | 80 | 35CrMoA/M36*3-C*425 | 4 | 40Cr/M30*3*360 | 48 | 35/M30 | 96 | 35CrMoA/M36-300 | 44 | 30CrMoA/M36*3 | 88
23 | 1011-E533AB | 35CrMoA/M30*385 | 88 | 30CrMoA/M30 | 192 | 35CrMoA/M30*385 | 8 | 40Cr/M27*325-C | 104 | 35/M27 | 208 | 35CrMoA/M36*3*385-C | 80 | 30CrMoA/M36*3 | 160 |  |  |  |  | 35CrMoA/M30*190 | 16 | 30CrMoA/M30 | 32 | [8 empty] | 35CrMoA/M24*160 | 12 | 30CrMoA/M24 | 24
24 | 1011-E534 | 35CrMoA/M36*3-C*480 | 40 | 30CrMoA/M36*3 | 88 | 35CrMoA/M36*3-C*480 | 4 | 40Cr/M30*465 | 52 | 35/M30 | 104 | 35CrMoA/M36*3-C*465 | 52 | 30CrMoA/M36*3 | 104
25 | 1011-E535 | 35CrMoA/M36*3*510 | 40 | 30CrMoA/M30 | 88 | 35CrMoA/M36*3*510 | 4 | 40Cr/M30*475 | 52 | 35/M30 | 104 | 35CrMoA/M36*3-C*395 | 52 | 30CrMoA/M36*3 | 104
26 | 1011-E536 | 35CrMoA/M36*3*530 | 48 | 30CrMoA/M36*3 | 104 | 35CrMoA/M36*3*530 | 4 | SA-193 B8M2/M36*3*470 | 52 | SA-194 8M/M36*3 | 104 | 35CrMoA/M36*3-C*410 | 60 | 30CrMoA/M36*3 | 120
27 | 1011-E537AB | 35CrMoA/M36*3*475 | 80 | 30CrMoA/M36*3 | 196 | 35CrMoA/M36*3*475 | 8 | SA-193 B8.M2/M36*3*495 | 88 | SA-194 8M/M36*3 | 196 | 35CrMoA/M36*3-C*370 | 104 | 30CrMoA/M36*3 | 208 |  |  |  |  | 35CrMoA/M33*220 | 24 | 30CrMoA/M33 | 48 | [8 empty] | 35CrMoA/M24*155 | 12 | 30CrMoA/M24 | 24
28 | 1011-E538 | 35CrMoA/M36*3*395 | 40 | 30CrMoA/M36*3 | 88 | 35CrMoA/M36*3*395 | 4 | 40Cr/M30*475 | 52 | 35/M30 | 104 | 35CrMoA/M36*3-C*395 | 52 | 30CrMoA/M36*3 | 104
29 | 1011-E541 | 35CrMoA/M30*405 | 44 | 30CrMoA/M30 | 96 | 35CrMoA/M30*405 | 4 | 40Cr/M24*310 | 32 | 35/M24 | 64 | 35CrMoA/M36*3-C*345 | 40 | 30CrMoA/M36*3 | 80
30 | 1011-E542AB | 35CrMoA/M36*3*500 | 112 | 30CrMoA/M36*3 | 240 | 35CrMoA/M36*3*500 | 8 | SA-193 B8.M2/M27*500 | 120 | SA-194 8M/M27 | 240 | 35CrMoA/M36*3425 | 128 | 30CrMoA/M36*3 | 256 |  |  |  |  | 35CrMoA/M30*200 | 20 | 30CrMoA/M30 | 40 | [8 empty] | 35CrMoA/M30*200 | 20 | 30CrMoA/M30 | 40
31 | 1011-E543 | 35CrMoA/M30*425 | 44 | 30CrMoA/M30 | 96 | 35CrMoA/M30*425 | 4 | SA-193 B8.M2/M24*370 | 52 | SA-194 8M/M24 | 104 | 35CrMoA/M36*3-C*365 | 40 | 30CrMoA/M36*3 | 80
32 | 1011-E544 | 35CrMoA/M36*3*420 | 36 | 30CrMoA/M36*3 | 80 | 35CrMoA/M36*3*420 | 4 | SA-193 B8.M2/M30*420 | 48 | S30408/M30 | 96 | 35CrMoA/M36*3310 | 44 | 30CrMoA/M36*3 | 88
33 | 1011-E545 | 35CrMoA/M30*410 | 44 | 30CrMoA/M30 | 96 | 35CrMoA/M30*410 | 4 | SA-193 B8.M2/M24*350 | 52 | SA-194 8M/M24 | 104 | 35CrMoA/M36*3-C*365 | 40 | 30CrMoA/M36*3 | 80
34 | 1011-E546 | 35CrMoA/M30*415 | 44 | 30CrMoA/M30 | 96 | 35CrMoA/M30*415 | 4 | SA-193 B8.M2/M24*360 | 52 | SA-194 8M/M24 | 104 | 35CrMoA/M36*3-C*370 | 40 | 30CrMoA/M36*3 | 80
35 | 1011-E547AB | 35CrMoA/M36*3*485 | 40 | 30CrMoA/M36*3 | 88 | 35CrMoA/M36*3*485 | 4 | SA-193 B8.M2/M30*465 | 104 | SA-194 8M/M30 | 208 | 35CrMoA/M36*3395 | 104 | 30CrMoA/M36*3 | 208 |  |  |  |  | 35CrMoA/M30*195 | 20 | 30CrMoA/M30 | 40 | [8 empty] | 35CrMoA/M30*190 | 16 | 30CrMoA/M30 | 32
36 | 1011-E548AB | 35CrMoA/M36*3*500 | 112 | 30CrMoA/M36*3 | 240 | 35CrMoA/M36*3*500 | 8 | SA-193 B8.M2/M27*510 | 144 | SA-194 8M/M27 | 288 | 35CrMoA/M36*3425 | 128 | 30CrMoA/M36*3 | 256 |  |  |  |  | 35CrMoA/M33*220 | 24 | 30CrMoA/M33 | 48 | [8 empty] | 35CrMoA/M24*160 | 12 | 30CrMoA/M24 | 24
37 | 1011-E202A-D | 35CrMoA/M27*285 | 56 | 30CrMoA/M27 | 128 | 35CrMoA/M27*285 | 8 | 无 | [11 empty] | 35CrMoA/M30*200 | 20 | 30CrMoA/M30 | 40 | [8 empty] | 35CrMoA/M24*160 | 12 | 30CrMoA/M24 | 24
38 | 1011-E301A/B/C | 35CrMoA/M36*3*590 | 180 | 30CrMoA/M36*3 | 384 | 35CrMoA/M36*3*590 | 12
39 | 1011-E302A-D | 35CrMoA/M27*360 | 192 | 30CrMoA/M27 | 400 | 35CrMoA/M27*360（65+10+65） | 8 | [8 empty] | 35CrMoA/M30*195 | 20 | 30CrMoA/M30 | 40 | 35CrMoA/M30*195 | 20 | 30CrMoA/M30 | 40 | [8 empty] | 35CrMoA/M24*155 | 12 | 30CrMoA/M24 | 24
40 | 1011-E311 | 35CrMoA/M27*470 | 56 | 30CrMoA/M27 | 120 | 35CrMoA/M27*360（70+12+70） | 4 | [8 empty] | 35CrMoA/M30*195 | 20 | 30CrMoA/M30 | 40 |  |  |  |  | 35CrMoA/M30*195 | 20 | 30CrMoA/M30 | 40
41 | 1011-E731AB | 35CrMoA/M27*290 | 72 | 30CrMoA/M27 | 144 | 35CrMoA/M27*290 | 8 | 40Cr/M24*290 | 88 | 35/M24 | 176 | 35CrMoA/M27*245 | 80 | 30CrMoA/M27 | 160 |  |  |  |  | 35CrMoA/M24*160 | 12 | 30CrMoA/M24 | 24 | [8 empty] | 35CrMoA/M27*180 | 16 | 30CrMoA/M27 | 32
42 | 1011-E740AB | 35CrMoA/M27*290 | 72 | 30CrMoA/M27 | 144 | 35CrMoA/M27*290 | 8 | 40Cr/M24*290 | 88 | 35/M24 | 176 | 35CrMoA/M27*245 | 80 | 30CrMoA/M27 | 160 |  |  |  |  | 35CrMoA/M27*180 | 16 | 30CrMoA/M27 | 32 | [8 empty] | 35CrMoA/M24*160 | 12 | 30CrMoA/M24 | 24
43 | 1011-E743A-D | 35CrMoA/M27*405 | 208 | 30CrMoA/M27 | 448 | 35CrMoA/M27*405 | 16 | 40Cr/M27*340 | 240 | 35/M27 | 480 | 35CrMoA/M27*340 | 240 | 30CrMoA/M27 | 480
44 | 1011-E411A | 35CrMoA/M30*380//35CrMoA/M30*305 | 56//60 | 30CrMoA/M30 | 240 | 35CrMoA/M30*380 | 4 | 无 |  |  |  | 无 |  | 无
45 | 1011-E411B | 35CrMoA/M27*345//35CrMoA/M27*275 | 52//56 | 30CrMoA/M27 | 224 | 35CrMoA/M27*345 | 4 | 无 |  |  |  | 无 |  | 无
46 | 1011-E421A | 35CrMoA/M24*220//35CrMoA/M24*190 | 30//32 | 30CrMoA/M24 | 128 | 35CrMoA/M24*220 | 2 | 无 |  |  |  | 无 |  | 无
47 | 1011-E421B | 35CrMoA/M24*225//35CrMoA/M24*190 | 24//28 | 30CrMoA/M24 | 112 | 35CrMoA/M24*225 | 4 | 无 |  |  |  | 无 |  | 无
48 | 1011-E431 | 35CrMoA/M24*210//35CrMoA/M24*185 | 28//32 | 30CrMoA/M24 | 128 | 35CrMoA/M24*210 | 4 | 无 |  |  |  | 无 |  | 无
49 | 1011-811AB | 35CrMoA/M24*205 | 36 | 30CrMoA/M24 | 80 | 35CrMoA/M24*205 | 4 | 35/M20*200-C | 40 | 25/M20 | 80 | 35CrMoA/M24*180-C | 48 | 30CrMoA/M24 | 96 |  |  |  |  | M16*100-2B | 16 | M16-4B-Ⅱ | 32 | [8 empty] | M16*100-2B | 16 | M16-4B-Ⅱ | 32
50 | 1011-E101A | 35CrMoA/M27*355 | 38 | 30CrMoA/M27 | 80 | 35CrMoA/M27*355 | 2 | 40Cr/M24*300 | 44 | 35/M24 | 88 | 35CrMoA/M30*275 | 40 | 30CrMoA/M27 | 80
51 | 1011-E101B | 35CrMoA/M27*355 | 38 | 30CrMoA/M27 | 80 | 35CrMoA/M27*355 | 2 | 40Cr/M24*300 | 44 | 35/M24 | 88 | 35CrMoA/M30*275 | 40 | 30CrMoA/M27 | 80
52 | 1011-E102A | 35CrMoA/M27*305 | 28 | 30CrMoA/M27 | 64 | 35CrMoA/M27*305 | 4 | 40Cr/M24*325 | 36 | 35/M24 | 72 | 35CrMoA/M27*250 | 40 | 30CrMoA/M27 | 80
53 | 1011-E102B | 35CrMoA/M27*305 | 28 | 30CrMoA/M27 | 64 | 35CrMoA/M27*305 | 4 | 40Cr/M24*325 | 36 | 35/M24 | 72 | 35CrMoA/M27*250 | 40 | 30CrMoA/M27 | 80
54 | 1012-602R1
55 | 1012-602R2
56 | 1012-602R3
57 | 1012-E602W | 35CrMoA/M20*220 | 28 | 30CrMoA/M36*3 | 60 | 35CrMoA/M20*220 | 2 | 无
58 | 1012-E615 | 35CrMoA/M24*220//35CrMoA/M24*175 | 4//44 | 30CrMoA/M24 | 96 | 35CrMoA/M24*200//155 | 4//44 | 无 |  |  |  | 无 |  | 无
59 | 1012-E630R | 35CrMoA/M36*3*420 | 44 | 30CrMoA/M36*3 | 96 | 35CrMoA/M36*3*420 | 4 | 无
60 | 1012-E635A | 35CrMoA/M39*275 | 64 | 30CrMoA/M39 | 128 | 35CrMoA/M39*235 | 64 | 无 |  |  |  | 无 |  | 无
61 | 1012-E635B | 35CrMoA/M39*275 | 64 | 30CrMoA/M39 | 128 | 35CrMoA/M39*235 | 64 | 无 |  |  |  | 无 |  | 无
62 | 1012-E636 | 35CrMoA/M24*270 | 20 | 30CrMoA/M24 | 48 | 35CrMoA/M24*270 | 2 | 无
63 | 1012-E640R/S | 35CrMoA/M27*280 | 46 | 30CrMoA/M27 | 96 | 35CrMoA/M27*280 | 2 | 40Cr/M27*320 | 44 | 35/M27 | 88 | 35CrMoA/M27*280 | 40 | 30CrMoA/M27 | 80
64 | 1012-E640W/X | 35CrMoA/M39*255 | 208 | 30CrMoA/M39 | 208 | 无 | 无 | 无 |  |  |  | 无 |  | 无
65 | 1012-E645 | 35CrMoA/M39*295 | 72 | 30CrMoA/M39 | 288 | 35CrMoA/M39*255 | 72 | 无 |  |  |  | 无 |  | 无
66 | 1013-E101AB | 35CrMoA/M27*320 | 88 | 30CrMoA/M27 | 192 | 35CrMoA/M27*320 | 8 | SA-193 Gr.B7M/M27*285 | 80 | SA-194 Gr.2HM/M27 | 160 | 35CrMoA/M27*270 | 112 | 30CrMoA/M27 | 224 |  |  |  |  | 35CrMoA/M30*160-2B | 16 | 30CrMoA/M30-4B-Ⅱ | 32 | [8 empty] | 35CrMoA/M24*140-2B | 12 | 30CrMoA/M24-4B-Ⅱ | 24
67 | 1013-E201AB
68 | 1013-E202 | 35CrMoA/M20*195 | 46 | 30CrMoA/M20 | 40 | 35CrMoA/M20*195 | 2 | 无

## 换热器试压胎具规格统计表
生产准备部换热器试压胎具规格统计表Specifications list of heat exchanger pressure test positioners for production arrangement department
序 号No. | 换 热 器Heat exchanger |  |  |  | 试 压 胎 具Pressure test positioner | [8 empty] | 备 注 (填写标准) Remarks(List standards)
| 装置名称 Name of unit | 换热器位号Item no of heat exchanger | 换热器名称 Name of heat exchanger | 订货状况Ordering status | 购买情况Procurement progress | 公称直径D Norminal diameter | 法兰螺孔中径D1 Pitch diameter of flange screw holes | 螺孔数N Number of screw holes | 螺孔孔径d Diameter of screw holes | 厚度b Thickness | 适用压力(MPa) Applicable pressure | 需要量 Number required | 炼油库存量 Stocks for refinery
1 | 常减压装置 | 1011-E501A | 脱前原油/减顶循（2）换热 |  |  | 1500 | 1680 | 64 | Ф39 | 164 | 4 | 1
2 | 常减压装置 | 1011-E501B | 脱前原油/减顶循（2）换热 |  |  | 1500 | 1680 | 64 | Ф39 | 164 | 4 | 1
3 | 常减压装置 | 1011-E502 | 脱前原油/常三线（4）换热 |  |  | 1100 | 1280 | 40 | Ф39 | 110 | 4 | 1
4 | 常减压装置 | 1011-E503 | 脱前原油/常一线（3）换热 |  |  | 800 | 940 | 40 | Ф30 | 70 | 4 | 1
5 | 常减压装置 | 1011-E504 | 脱前原油/减一线（1）换热 |  |  | 1100 | 1280 | 40 | Ф39 | 115 | 4 | 1
6 | 常减压装置 | 1011-E505 | 脱前原油/常顶循（2）换热 |  |  | 1200 | 1380 | 44 | Ф39 | 120 | 4 | 1
7 | 常减压装置 | 1011-E506 | 脱前原油/减二线（2）换热 |  |  | 1200 | 1380 | 44 | Ф39 | 132 | 4 | 1
8 | 常减压装置 | 1011-E507 | 脱前原油/常顶循（3）换热 |  |  | 1000 | 1155 | 48 | Ф33 | 100 | 4 | 1
9 | 常减压装置 | 1011-E508 | 脱前原油/常二线（4）换热 |  |  | 900 | 1055 | 40 | Ф33 | 86 | 4 | 1
10 | 常减压装置 | 1011-E509 | 脱前原油/常二线（3）换热 |  |  | 1100 | 1280 | 40 | Ф39 | 110 | 4 | 1
11 | 常减压装置 | 1011-E510 | 脱前原油/减四线（2）换热 |  |  | 1000 | 1155 | 48 | Ф33 | 135 | 4 | 1
12 | 常减压装置 | 1011-E521A | 脱后原油/常顶循（1）换热 |  |  | 1200 | 1380 | 44 | Ф39 | 127 | 4 | 1
13 | 常减压装置 | 1011-E521B | 脱后原油/常顶循（1）换热 |  |  | 1200 | 1380 | 44 | Ф39 | 127 | 4 | 1
14 | 常减压装置 | 1011-E522 | 脱后原油/常二中（4）换热 |  |  | 1100 | 1280 | 40 | Ф39 | 115 | 4 | 1
15 | 常减压装置 | 1011-E523A | 脱后原油/常一线（1）换热 |  |  | 1300 | 1480 | 52 | Ф39 | 145 | 4 | 1
16 | 常减压装置 | 1011-E523B | 脱后原油/常一线（1）换热 |  |  | 1300 | 1480 | 52 | Ф39 | 145 | 4 | 1
17 | 常减压装置 | 1011-E524A | 脱后原油/减一中（2）换热 |  |  | 1100 | 1280 | 40 | Ф39 | 100 | 4 | 1
18 | 常减压装置 | 1011-E524B | 脱后原油/减一中（2）换热 |  |  | 1100 | 1280 | 40 | Ф39 | 100 | 4 | 1
19 | 常减压装置 | 1011-E525 | 脱后原油/常四线（2）换热 |  |  | 1000 | 1155 | 48 | Ф33 | 105 | 4 | 1
20 | 常减压装置 | 1011-E526 | 脱后原油/常一线（2）换热 |  |  | 1000 | 1155 | 48 | Ф33 | 105 | 4 | 1
21 | 常减压装置 | 1011-E527A | 脱后原油/减压渣油（4）换热 |  |  | 1200 | 1380 | 48 | Ф39 | 127 | 4 | 1
22 | 常减压装置 | 1011-E527B | 脱后原油/减压渣油（4）换热 |  |  | 1200 | 1380 | 48 | Ф39 | 127 | 4 | 1
23 | 常减压装置 | 1011-E528 | 脱后原油/常二线（2）换热 |  |  | 1100 | 1280 | 48 | Ф39 | 110 | 4 | 1
24 | 常减压装置 | 1011-E529A | 脱后原油/常一中（3）换热 |  |  | 1500 | 1680 | 48 | Ф39 | 144 | 4 | 1
25 | 常减压装置 | 1011-E529B | 脱后原油/常一中（3）换热 |  |  | 1500 | 1680 | 48 | Ф39 | 144 | 4 | 1
26 | 常减压装置 | 1011-E529C | 脱后原油/常一中（3）换热 |  |  | 1500 | 1680 | 48 | Ф39 | 144 | 4 | 1
27 | 常减压装置 | 1011-E529D | 脱后原油/常一中（3）换热 |  |  | 1500 | 1680 | 48 | Ф39 | 144 | 4 | 1
28 | 常减压装置 | 1011-E530 | 脱后原油/减三线（1）换热 |  |  | 1000 | 1155 | 48 | Ф33 | 105 | 4 | 1
29 | 常减压装置 | 1011-E531A | 脱后原油/减三线（2）换热 |  |  | 1100 | 1280 | 48 | Ф39 | 120 | 4 | 1
30 | 常减压装置 | 1011-E531B | 脱后原油/减三线（2）换热 |  |  | 1100 | 1280 | 48 | Ф39 | 120 | 4 | 1
31 | 常减压装置 | 1011-E532 | 脱后原油/减二线（1）换热 |  |  | 1100 | 1280 | 48 | Ф39 | 110 | 4 | 1
32 | 常减压装置 | 1011-E533A | 脱后原油/常三线（3）换热 |  |  | 1000 | 1155 | 48 | Ф33 | 105 | 4 | 1
33 | 常减压装置 | 1011-E533B | 脱后原油/常三线（3）换热 |  |  | 1000 | 1155 | 48 | Ф33 | 105 | 4 | 1
34 | 常减压装置 | 1011-E534 | 脱后原油/减一中（2）换热 |  |  | 1200 | 1380 | 48 | Ф39 | 130 | 4 | 1
35 | 常减压装置 | 1011-E535 | 脱后原油/常二线（1）换热 |  |  | 1200 | 1380 | 48 | Ф39 | 130 | 4 | 1
36 | 常减压装置 | 1011-E536 | 脱后原油/减压渣油（3）换热 |  |  | 1300 | 1480 | 48 | Ф39 | 136 | 4 | 1
37 | 常减压装置 | 1011-E537A | 脱后原油/常三线（2）换热 |  |  | 1200 | 1380 | 48 | Ф39 | 120 | 4 | 1
38 | 常减压装置 | 1011-E537A | 脱后原油/常三线（2）换热 |  |  | 1200 | 1380 | 48 | Ф39 | 120 | 4 | 1
39 | 常减压装置 | 1011-E538 | 脱后原油/减二中（3）换热 |  |  | 1210 | 1380 | 48 | Ф39 | 130 | 4 | 1
40 | 常减压装置 | 1011-E541 | 初底油/减二中（2）换热 |  |  | 1000 | 1155 | 48 | Ф33 | 110 | 4 | 1
41 | 常减压装置 | 1011-E542A | 初底油/常二中（1）换热 |  |  | 1400 | 1580 | 48 | Ф39 | 130 | 4 | 1
42 | 常减压装置 | 1011-E542B | 初底油/常二中（1）换热 |  |  | 1400 | 1580 | 48 | Ф39 | 130 | 4 | 1
43 | 常减压装置 | 1011-E543 | 初底油/常四线（1）换热 |  |  | 1000 | 1155 | 48 | Ф33 | 105 | 4 | 1
44 | 常减压装置 | 1011-E544 | 初底油/减压渣油（2）换热 |  |  | 1100 | 1280 | 48 | Ф39 | 100 | 4 | 1
45 | 常减压装置 | 1011-E545 | 初底油/常三线（1）换热 |  |  | 1000 | 1155 | 48 | Ф33 | 110 | 4 | 1
46 | 常减压装置 | 1011-E546 | 初底油/减四线（1）换热 |  |  | 1000 | 1150 | 48 | Ф33 | 115 | 4 | 1
47 | 常减压装置 | 1011-E547A | 初底油/减二中（1）换热 |  |  | 1200 | 1380 | 48 | Ф39 | 120 | 4 | 1
48 | 常减压装置 | 1011-E547B | 初底油/减二中（1）换热 |  |  | 1200 | 1380 | 48 | Ф39 | 120 | 4 | 1
49 | 常减压装置 | 1011-E548A | 初底油/减压渣油（1）换热 |  |  | 1400 | 1580 | 48 | Ф39 | 130 | 4 | 1
50 | 常减压装置 | 1011-E548B | 初底油/减压渣油（1）换热 |  |  | 1400 | 1580 | 48 | Ф39 | 130 | 4 | 1
51 | 常减压装置 | 1011-E731A | 常一线/循环水冷却器 |  |  | 1000 | 1140 | 48 | Ф30 | 68 | 1.6 | 1
52 | 常减压装置 | 1011-E731B | 常一线/循环水冷却器 |  |  | 1000 | 1140 | 48 | Ф30 | 68 | 1.6 | 1
53 | 常减压装置 | 1011-E740A | 减顶循冷却器 |  |  | 1000 | 1140 | 48 | Ф30 | 68 | 4 | 1
54 | 常减压装置 | 1011-E740B | 减顶循冷却器 |  |  | 1000 | 1140 | 48 | Ф30 | 68 | 4 | 1
55 | 常减压装置 | 1011-E743A | 减压渣油/循环水冷却器 |  |  | 1300 | 1440 | 48 | Ф30 | 120 | 2.5 | 1
56 | 常减压装置 | 1011-E743B | 减压渣油/循环水冷却器 |  |  | 1300 | 1440 | 48 | Ф30 | 120 | 2.5 | 1
57 | 常减压装置 | 1011-E743C | 减压渣油/循环水冷却器 |  |  | 1300 | 1440 | 48 | Ф30 | 120 | 2.5 | 1
58 | 常减压装置 | 1011-E743D | 减压渣油/循环水冷却器 |  |  | 1300 | 1440 | 48 | Ф30 | 120 | 2.5 | 1
59 | 轻烃回收装置 | 1012-E640R | 稳定塔底重沸器 |  |  | 1200 | 1340 | 48 | Ф30 | 84 | 2.5 | 1
60 | 轻烃回收装置 | 1012-E640S | 稳定塔底重沸器 |  |  | 1200 | 1340 | 48 | Ф30 | 84 | 2.5 | 1
61 | 常减压装置 | 1011-811A | 贫液/循环水冷却器 |  |  | 500 | 615 | 48 | Ф27 | 45 | 2.5 | 1
62 | 常减压装置 | 1011-811B | 贫液/循环水冷却器 |  |  | 500 | 615 | 48 | Ф27 | 45 | 2.5 | 1
63 | 常减压装置 | 1011-E101A | 含盐污水/净化水换热器 |  |  | 800 | 940 | 48 | Ф30 | 78 | 2.5 | 1
64 | 常减压装置 | 1011-E101B | 含盐污水/净化水换热器 |  |  | 800 | 940 | 48 | Ф30 | 78 | 2.5 | 1
65 | 常减压装置 | 1011-E102A | 含盐污水/循环水冷却器 |  |  | 900 | 1040 | 48 | Ф30 | 60 | 2.5 | 1
66 | 常减压装置 | 1011-E102B | 含盐污水/循环水冷却器 |  |  | 900 | 1040 | 48 | Ф30 | 60 | 2.5 | 1
67 | 产品精制装置 | 1013-E101A | 贫液冷却器 |  |  | 1200 | 1340 | 48 | Ф30 | 84 | 1.6 | 1
68 | 产品精制装置 | 1013-E101B | 贫液冷却器 |  |  | 1200 | 1340 | 48 | Ф30 | 84 | 1.6 | 1
69 | 轻烃回收装置 | 1012-602R1 | 压缩机出口冷却器 | [8 empty] | 1
70 | 轻烃回收装置 | 1012-602R2 | 压缩机出口冷却器 | [8 empty] | 1
71 | 轻烃回收装置 | 1012-602R3 | 压缩机出口冷却器 | [8 empty] | 1
72 | 常减压装置 | 1011-E202A | 初顶油气/循环水冷却器 |  |  | 900 | 1040 | 32 | Ф30 | 60 | 1.6 | 1
73 | 常减压装置 | 1011-E202B | 初顶油气/循环水冷却器 |  |  | 900 | 1040 | 32 | Ф30 | 60 | 1.6 | 1
74 | 常减压装置 | 1011-E202C | 初顶油气/循环水冷却器 |  |  | 900 | 1040 | 32 | Ф30 | 60 | 1.6 | 1
75 | 常减压装置 | 1011-E202D | 初顶油气/循环水冷却器 |  |  | 900 | 1040 | 32 | Ф30 | 60 | 1.6 | 1
76 | 常减压装置 | 1011-E301A | 常顶油气/脱前原油（3）换热 |  |  | 1500 | 1680 | 64 | Ф39 | 154 | 2.5 | 1
77 | 常减压装置 | 1011-E301B | 常顶油气/脱前原油（3）换热 |  |  | 1500 | 1680 | 64 | Ф39 | 154 | 2.5 | 1
78 | 常减压装置 | 1011-E301C | 常顶油气/脱前原油（3）换热 |  |  | 1500 | 1680 | 64 | Ф39 | 154 | 2.5 | 1
79 | 常减压装置 | 1011-E302A | 常顶油气/循环水冷却器 |  |  | 1200 | 1340 | 48 | Ф30 | 84 | 4 | 1
80 | 常减压装置 | 1011-E302B | 常顶油气/循环水冷却器 |  |  | 1200 | 1340 | 48 | Ф30 | 84 | 4 | 1
81 | 常减压装置 | 1011-E302C | 常顶油气/循环水冷却器 |  |  | 1200 | 1340 | 48 | Ф30 | 84 | 4 | 1
82 | 常减压装置 | 1011-E302D | 常顶油气/循环水冷却器 |  |  | 1200 | 1340 | 48 | Ф30 | 84 | 4 | 1
83 | 常减压装置 | 1011-E311 | 常一线/常二中重沸器 |  |  | 1500 | 1655 | 48 | Ф30 | 125 | 2.5 | 1
84 | 常减压装置 | 1011-E411A | 减顶一级冷凝器 |  |  | 1473 | 1630 | 60 | Ф33 | 93 | 1.6 | 1
85 | 常减压装置 | 1011-E411B | 减顶一级冷凝器 |  |  | 1321 | 1465 | 56 | Ф30 | 86 | 1.6 | 1
86 | 常减压装置 | 1011-E421A | 减顶二级冷凝器 |  |  | 788 | 905 | 32 | Ф27 | 46 | 1.6 | 1
87 | 常减压装置 | 1011-E421B | 减顶二级冷凝器 |  |  | 711 | 830 | 28 | Ф27 | 50 | 4 | 1
88 | 常减压装置 | 1011-E431 | 减顶三级冷凝器 |  |  | 813 | 930 | 32 | Ф27 | 40 | 4 | 1
89 | 轻烃回收装置 | 1012-E630R | 脱吸塔底油/1.0MPa蒸汽 |  |  | 1000 | 1150 | 48 | Ф33 | 110 | 2.5 | 1
90 | 轻烃回收装置 | 1012-E636 | 初顶油/凝结水换热器 |  |  | 500 | 615 | 24 | Ф27 | 60 | 2.5 | 1
91 | 轻烃回收装置 | 1012-E640W/X | 石脑油开停工水冷器 |  |  | 1200 | 1340 | 48 | Ф30 | 60 | 2.5 | 1
92 | 轻烃回收装置 | 1012-E640W/X | 石脑油开停工水冷器 |  |  | 1200 | 1340 | 48 | Ф30 | 60 | 2.5 | 1
93 | 产品精制装置 | 1013-E202 | 二硫化物冷却器 |  |  | 400 | 500 | 20 | Ф23 | 40 | 2.5 | 1
|  |  | 审核： Checked by: |  |  |  | 填表时间： Date of completion:

## 换热设备试压清单
装置换热设备试压清单Items list of pressure test for heat exchangers in the units
序号No. | 设备位号Item no. | 设备名称Name of equipment | 型式 Type | 设备规格Equipment specifications | 制造厂Manufacturer | 操作压力（MPa） Operation pressure |  | 试验压力（MPa）Test pressure |  | 试压情况记录 Record of processes for pressure test | 见证人Witness | 见证日期Date of witness | 备注Notes
[6 empty] | 壳程Shell side | 管程Tube side | 壳程Shell side | 管程Tube side
1 | 1011-E501A | 脱前原油/减顶循（2）换热器 | 浮头式换热器 | BES1500-4.0-635-6/25-4I B=250 | 无锡化工装备股份有限公司 | 0.8 | 2.15 | 3.48 | 4.35
2 | 1011-E501B | 脱前原油/减顶循（2）换热器 | 浮头式换热器 | BES1500-4.0-635-6/25-4I B=250 | 无锡化工装备股份有限公司 | 0.8 | 2.15 | 3.48 | 4.35
3 | 1011-E502 | 脱前原油/常三线（4）换热器 | 浮头式换热器 | BES1100-4.0-315-6/25-6I B=300 | 无锡化工装备股份有限公司 | 2.07 | 0.87 | 4.34 | 3.86
4 | 1011-E503 | 脱前原油/常一线（3）换热器 | 浮头式换热器 | BES800-4.0-170-6/25-2I B=300 | 无锡化工装备股份有限公司 | 0.91 | 2.15 | 4.35 | 4.35
5 | 1011-E504 | 脱前原油/减一线（1）换热器 | 浮头式换热器 | BES1100-4.0-335-6/25-2I | 无锡化工装备股份有限公司 | 0.83 | 1.97 | 3.5 | 4.34
6 | 1011-E505 | 脱前原油/常顶循（2）换热器 | 浮头式换热器 | BES1200-4.0-400-6/25-2I B=450 | 无锡化工装备股份有限公司 | 0.74 | 1.97 | 3.6 | 4.38
7 | 1011-E506 | 脱前原油/减二线（2）换热器 | 浮头式换热器 | BES1200-4.0-400-6/25-2I B=200 | 无锡化工装备股份有限公司 | 0.85 | 1.93 | 3.88 | 4.39
8 | 1011-E507 | 脱前原油/常顶循（3）换热器 | 浮头式换热器 | BES1000-4.0-275-6/25-2I | 无锡化工装备股份有限公司 | 2.15 | 0.7 | 4.52 | 3.68
9 | 1011-E508 | 脱前原油/常二线（4）换热器 | 浮头式换热器 | BES900-4.0-160-4.5/25-2I B=250 | 无锡化工装备股份有限公司 | 0.86 | 2.07 | 4.35 | 4.35
10 | 1011-E509 | 脱前原油/常二线（3）换热器 | 浮头式换热器 | BES1100-4.0-325-6/25-4I B=300 | 无锡化工装备股份有限公司 | 2.01 | 0.88 | 4.39 | 3.61
11 | 1011-E510 | 脱前原油/减四线（2）换热器 | 浮头式换热器 | BES1000-4.0-275-6/25-2I | 无锡化工装备股份有限公司 | 1.11 | 1.93 | 4.71 | 4.35
12 | 1011-E521A | 脱后原油/常顶循（1）换热器 | 浮头式换热器 | BES1200-4.0-400-6/25-2I B=450 | 无锡化工装备股份有限公司 | 1.05 | 0.78 | 4.53 | 3.71
13 | 1011-E521B | 脱后原油/常顶循（1）换热器 | 浮头式换热器 | BES1200-4.0-400-6/25-2I B=450 | 无锡化工装备股份有限公司 | 1.05 | 0.78 | 4.53 | 3.71
14 | 1011-E522 | 脱后原油/常二中（4）换热器 | 浮头式换热器 | BES1100-4.0-335-6/25-2I B=450 | 无锡化工装备股份有限公司 | 1 | 0.79 | 4.43 | 3.93
15 | 1011-E523A | 脱后原油/常一线（1）换热器 | 浮头式换热器 | BES1300-4.0-465-6/25-4I B=200 | 无锡化工装备股份有限公司 | 1.05 | 0.93 | 4.11 | 4.82
16 | 1011-E523B | 脱后原油/常一线（1）换热器 | 浮头式换热器 | BES1300-4.0-465-6/25-4I B=200 | 无锡化工装备股份有限公司 | 1.05 | 0.93 | 4.11 | 4.82
17 | 1011-E524A | 脱后原油/减一中（2）换热器 | 浮头式换热器 | BES1100-4.0-335-6/25-2I B=450 | 无锡化工装备股份有限公司 | 0.82 | 0.9 | 5.02 | 4.1
18 | 1011-E524B | 脱后原油/减一中（2）换热器 | 浮头式换热器 | BES1100-4.0-335-6/25-2I B=450 | 无锡化工装备股份有限公司 | 0.82 | 0.9 | 5.02 | 4.1
19 | 1011-E525 | 脱后原油/常四线（2）换热器 | 浮头式换热器 | BES1000-4.0-260-6/25-6I B=300 | 无锡化工装备股份有限公司 | 0.74 | 1.17 | 5.04 | 4.32
20 | 1011-E526 | 脱后原油/常一线（2）换热器 | 浮头式换热器 | BES1000-4.0-270-6/25-4I B=300 | 无锡化工装备股份有限公司 | 1.05 | 0.96 | 4.36 | 3.8
21 | 1011-E527A | 脱后原油/减压渣油（4）换热器 | 浮头式换热器 | BES1200-4.0-400-6/25-2I B=300 | 无锡化工装备股份有限公司 | 1.17 | 0.98 | 4.13 | 4.54
22 | 1011-E527B | 脱后原油/减压渣油（4）换热器 | 浮头式换热器 | BES1200-4.0-400-6/25-2I B=300 | 无锡化工装备股份有限公司 | 1.17 | 0.98 | 4.13 | 4.54
23 | 1011-E528 | 脱后原油/常二线（2）换热器 | 浮头式换热器 | BES1100-4.0-335-6/25-2I B=200 | 无锡化工装备股份有限公司 | 0.91 | 0.93 | 4 | 4.44
24 | 1011-E529A | 脱后原油/常一中（3）换热器 | 浮头式换热器 | BES1500-4.0-635-6/25-4I B=450 | 无锡化工装备股份有限公司 | 0.91 | 0.79 | 4.98 | 4.13
25 | 1011-E529B | 脱后原油/常一中（3）换热器 | 浮头式换热器 | BES1500-4.0-635-6/25-4I B=450 | 无锡化工装备股份有限公司 | 0.91 | 0.79 | 4.98 | 4.13
26 | 1011-E529C | 脱后原油/常一中（3）换热器 | 浮头式换热器 | BES1500-4.0-635-6/25-4I B=450 | 无锡化工装备股份有限公司 | 0.91 | 0.79 | 4.98 | 4.13
27 | 1011-E529D | 脱后原油/常一中（3）换热器 | 浮头式换热器 | BES1500-4.0-635-6/25-4I B=450 | 无锡化工装备股份有限公司 | 0.91 | 0.79 | 4.98 | 4.13
28 | 1011-E530 | 脱后原油/减三线（1）换热器 | 浮头式换热器 | BES1000-4.0-260-6/25-6I B=450 | 无锡化工装备股份有限公司 | 1.05 | 0.92 | 5.01 | 4.03
29 | 1011-E531A | 脱后原油/减三线（2）换热器 | 浮头式换热器 | BES1100-4.0-335-6/25-4I B=200 | 无锡化工装备股份有限公司 | 1.05 | 1.05 | 3.94 | 4.36
30 | 1011-E531B | 脱后原油/减三线（2）换热器 | 浮头式换热器 | BES1100-4.0-335-6/25-4I B=200 | 无锡化工装备股份有限公司 | 1.05 | 1.05 | 3.94 | 4.36
31 | 1011-E532 | 脱后原油/减二线（1）换热器 | 浮头式换热器 | BES1100-4.0-315-6/25-4I B=450 | 无锡化工装备股份有限公司 | 1.02 | 0.87 | 4.41 | 4.08
32 | 1011-E533A | 脱后原油/常三线（3）换热器 | 浮头式换热器 | BES1000-4.0-270-6/25-4I B=450 | 无锡化工装备股份有限公司 | 0.98 | 0.9 | 4.45 | 3.89
33 | 1011-E533B | 脱后原油/常三线（3）换热器 | 浮头式换热器 | BES1000-4.0-270-6/25-4I B=450 | 无锡化工装备股份有限公司 | 0.98 | 0.9 | 4.45 | 3.89
34 | 1011-E534 | 脱后原油/减一中（2）换热器 | 浮头式换热器 | BES1000-4.0-400-6/25-2I B=200 | 无锡化工装备股份有限公司 | 0.88 | 0.9 | 4.12 | 4.71
35 | 1011-E535 | 脱后原油/常二线（1）换热器 | 浮头式换热器 | BES1200-4.0-395-6/25-4I B=300 | 无锡化工装备股份有限公司 | 0.89 | 0.93 | 4.88 | 4.33
36 | 1011-E536 | 脱后原油/减压渣油（3）换热器 | 浮头式换热器 | BES1300-4.0-465-6/25-4I B=250 | 无锡化工装备股份有限公司 | 0.93 | 0.89 | 4.18 | 4.94
37 | 1011-E537A | 脱后原油/常三线（2）换热器 | 浮头式换热器 | BES1200-4.0-400-6/25-2I B=250 | 无锡化工装备股份有限公司 | 0.93 | 0.78 | 3.47 | 4.34
38 | 1011-E537B | 脱后原油/常三线（2）换热器 | 浮头式换热器 | BES1200-4.0-400-6/25-2I B=250 | 无锡化工装备股份有限公司 | 0.93 | 0.78 | 3.47 | 4.34
39 | 1011-E538 | 脱后原油/减二中（3）换热器 | 浮头式换热器 | BES1200-4.0-395-6/25-4I B=450 | 无锡化工装备股份有限公司 | 0.7 | 0.96 | 5.05 | 4.33
40 | 1011-E541 | 初底油/减二中（2）换热器 | 浮头式换热器 | BES1000-4.0-275-6/25-2I B=450 | 无锡化工装备股份有限公司 | 1.75 | 1 | 3.5 | 3.3
41 | 1011-E542A | 初底油/常二中（1）换热器 | 浮头式换热器 | BES1400-4.0-540-6/25-4I B=450 | 无锡化工装备股份有限公司 | 1.68 | 0.89 | 3.88 | 3.18
42 | 1011-E542B | 初底油/常二中（1）换热器 | 浮头式换热器 | BES1400-4.0-540-6/25-4I B=450 | 无锡化工装备股份有限公司 | 1.68 | 0.89 | 3.88 | 3.18
43 | 1011-E543 | 初底油/常四线（1）换热器 | 浮头式换热器 | BES1000-4.0-275-6/25-2I B=200 | 无锡化工装备股份有限公司 | 1.18 | 1.62 | 3.98 | 3.98
44 | 1011-E544 | 初底油/减压渣油（2）换热器 | 浮头式换热器 | BES1100-4.0-335-6/25-2I B=200 | 无锡化工装备股份有限公司 | 1.52 | 1.75 | 3.17 | 3.74
45 | 1011-E545 | 初底油/常三线（1）换热器 | 浮头式换热器 | BES1000-4.0-275-6/25-2I B=250 | 无锡化工装备股份有限公司 | 0.94 | 1.72 | 3.68 | 3.68
46 | 1011-E546 | 初底油/减四线（1）换热器 | 浮头式换热器 | BES1000-4.0-275-6/25-2I B=150 | 无锡化工装备股份有限公司 | 1.12 | 1.68 | 2.82 | 3.67
47 | 1011-E547A | 初底油/减二中（1）换热器 | 浮头式换热器 | BES1200-4.0-400-6/25-2I B=450 | 无锡化工装备股份有限公司 | 1.09 | 1.64 | 3.5 | 4.1
48 | 1011-E547B | 初底油/减二中（1）换热器 | 浮头式换热器 | BES1200-4.0-400-6/25-2I B=450 | 无锡化工装备股份有限公司 | 1.09 | 1.64 | 3.5 | 4.1
49 | 1011-E548A | 初底油/减压渣油（1）换热器 | 浮头式换热器 | BES1400-4.0-540-6/19-2I B=250 | 无锡化工装备股份有限公司 | 1.58 | 1.58 | 3.61 | 3.92
50 | 1011-E548B | 初底油/减压渣油（1）换热器 | 浮头式换热器 | BES1400-4.0-540-6/19-2I B=250 | 无锡化工装备股份有限公司 | 1.58 | 1.58 | 3.61 | 3.92
51 | 1011-E202A | 初顶油气/循环水冷却器 | U形管式换热器 | BIU900-1.6-215-6/25-2I B=300 | 无锡化工装备股份有限公司 | 0.4 | 0.67 | 1.38 | 1.74
52 | 1011-E202B | 初顶油气/循环水冷却器 | U形管式换热器 | BIU900-1.6-215-6/25-2I B=300 | 无锡化工装备股份有限公司 | 0.4 | 0.67 | 1.38 | 1.74
53 | 1011-E202C | 初顶油气/循环水冷却器 | U形管式换热器 | BIU900-1.6-215-6/25-2I B=300 | 无锡化工装备股份有限公司 | 0.4 | 0.67 | 1.38 | 1.74
54 | 1011-E202D | 初顶油气/循环水冷却器 | U形管式换热器 | BIU900-1.6-215-6/25-2I B=300 | 无锡化工装备股份有限公司 | 0.4 | 0.67 | 1.38 | 1.74
55 | 1011-E301A | 常顶油气/脱前原油（3）换热器 | U形管式换热器 | BEU1500-4.0-694-6/25-2I B=600 | 无锡化工装备股份有限公司 | 2 | 0.11 | 4.37 | 3.63
56 | 1011-E301B | 常顶油气/脱前原油（3）换热器 | U形管式换热器 | BEU1500-4.0-694-6/25-2I B=600 | 无锡化工装备股份有限公司 | 2 | 0.11 | 4.37 | 3.63
57 | 1011-E301C | 常顶油气/脱前原油（3）换热器 | U形管式换热器 | BEU1500-4.0-694-6/25-2I B=600 | 无锡化工装备股份有限公司 | 2 | 0.11 | 4.37 | 3.63
58 | 1011-E302A | 常顶油气/循环水冷却器 | U形管式换热器 | BIU1200-2.5-400-6/25-2I B=450 | 无锡化工装备股份有限公司 | 0.4 | 0.06 | 1.52 | 1.93
59 | 1011-E302B | 常顶油气/循环水冷却器 | U形管式换热器 | BIU1200-2.5-400-6/25-2I B=450 | 无锡化工装备股份有限公司 | 0.4 | 0.06 | 1.52 | 1.93
60 | 1011-E302C | 常顶油气/循环水冷却器 | U形管式换热器 | BIU1200-2.5-400-6/25-2I B=450 | 无锡化工装备股份有限公司 | 0.4 | 0.06 | 1.52 | 1.93
61 | 1011-E302D | 常顶油气/循环水冷却器 | U形管式换热器 | BIU1200-2.5-400-6/25-2I B=450 | 无锡化工装备股份有限公司 | 0.4 | 0.06 | 1.52 | 1.93
62 | 1011-E311 | 常一线/常二中重沸器 | U形管式冷凝器 | BJU1500-2.5-667-6/25-2I B=600 | 无锡化工装备股份有限公司 | 0.08 | 0.78 | 1.65 | 2.19
63 | 1011-E731A | 常一线/循环水冷却器 | 浮头式换热器 | BES1000-2.5-270-6/25-2I B=300& | 无锡化工装备股份有限公司 | 0.6 | 0.4 | 2.08 | 1.67
64 | 1011-E731B | 常一线/循环水冷却器 | 浮头式换热器 | BES1000-2.5-270-6/25-2I B=300& | 无锡化工装备股份有限公司 | 0.6 | 0.4 | 2.08 | 1.67
65 | 1011-E740A | 减顶循冷却器 | 浮头式换热器 | BES1000-2.5-275-6/25-4I B=300 | 无锡化工装备股份有限公司 | 0.78 | 0.4 | 1.86 | 1.47
66 | 1011-E740B | 减顶循冷却器 | 浮头式换热器 | BES1000-2.5-275-6/25-4I B=300 | 无锡化工装备股份有限公司 | 0.78 | 0.4 | 1.86 | 1.47
67 | 1011-E743A | 减压渣油/循环水冷却器 | 浮头式换热器 | BES1300-2.5-500-6/25-2I B=250 | 无锡化工装备股份有限公司 | 1 | 0.4 | 2.79 | 2.19
68 | 1011-E743B | 减压渣油/循环水冷却器 | 浮头式换热器 | BES1300-2.5-500-6/25-2I B=250 | 无锡化工装备股份有限公司 | 1 | 0.4 | 2.79 | 2.19
69 | 1011-E743C | 减压渣油/循环水冷却器 | 浮头式换热器 | BES1300-2.5-500-6/25-2I B=250 | 无锡化工装备股份有限公司 | 1 | 0.4 | 2.79 | 2.19
70 | 1011-E743D | 减压渣油/循环水冷却器 | 浮头式换热器 | BES1300-2.5-500-6/25-2I B=250 | 无锡化工装备股份有限公司 | 1 | 0.4 | 2.79 | 2.19
71 | 1011-E411A | 减顶一级冷凝器 | 浮头式换热器 | AXU1450-1.6-873 58"(1473.2*20)*56"(660.4) | 北京广夏环能科技股份有限公司 | 0.011 | 0.4 | 2.48 | 2.02
72 | 1011-E411B | 减顶一级冷凝器 | 浮头式换热器 | AXU52"(1320.8*20)*24"(609.6) | 北京广夏环能科技股份有限公司 | 0.089 | 0.4 | 2.23 | 2
73 | 1011-E421A | 减顶二级冷凝器 | 浮头式换热器 | AXU31"(787.4)*18"(457.2) | 北京广夏环能科技股份有限公司 | 0.075 | 0.4 | 2.23 | 2.02
74 | 1011-E421B | 减顶二级冷凝器 | 浮头式换热器 | AXU28"(711.2)*18"(457.2) | 北京广夏环能科技股份有限公司 | 0.074 | 0.4 | 2.5 | 2.02
75 | 1011-E431 | 减顶三级冷凝器 | 浮头式换热器 | BEU32"(813)14"(355.6)-1.6-113-6/25-2I B= | 北京广夏环能科技股份有限公司 | 0.013 | 0.4 | 2.74 | 2
76 | 1011-811A | 贫液/循环水冷却器 | 浮头式换热器 | BES500-2.5-40-4.5/25-2I B=150 | 无锡化工装备股份有限公司 | 0.6 | 0.4 | 2 | 1.6
77 | 1011-811B | 贫液/循环水冷却器 | 浮头式换热器 | BES500-2.5-40-4.5/25-2I B=150 | 无锡化工装备股份有限公司 | 0.6 | 0.4 | 2 | 1.6
78 | 1011-E101A | 含盐污水/净化水换热器 | 浮头式换热器 | BES800-4.0-154-6/25-6I B=200 | 无锡化工装备股份有限公司 | 2.18 | 1.1 | 3.79 | 2.99
79 | 1011-E101B | 含盐污水/净化水换热器 | 浮头式换热器 | BES800-4.0-154-6/25-6I B=200 | 无锡化工装备股份有限公司 | 2.18 | 1.1 | 3.79 | 2.99
80 | 1011-E102A | 含盐污水/循环水冷却器 | 浮头式换热器 | BES900-2.5-195-6/25-6I B=450 | 无锡化工装备股份有限公司 | 1 | 0.4 | 3.02 | 3.02
81 | 1011-E102B | 含盐污水/循环水冷却器 | 浮头式换热器 | BES900-2.5-195-6/25-6I B=450 | 无锡化工装备股份有限公司 | 1 | 0.4 | 3.02 | 3.02
82 | 1012-602R1 | 压缩机出口冷却器 | U形管式换热器 | BEU500-1.6-80-6/25-4I B=200 |  | 0.4 | 0.9
83 | 1012-602R2 | 压缩机出口冷却器 | U形管式换热器 | BEU500-1.6-80-6/25-4I B=200 |  | 0.4 | 0.95
84 | 1012-602R3 | 压缩机出口冷却器 | U形管式换热器 | BEU500-1.6-80-6/25-4I B=200 |  | 0.4 | 0.95
85 | 1012-E602W | 压缩机出口冷却器 | 板式换热器 | CPK40-V-120 | 阿法拉伐（江阴）设备制造有限公司 | 1.5 | 1.2 | a:1.95 | b:1.50
86 | 1012-E615 | 常顶油气/冷冻水换热器 | 板式换热器 | CPK40-V-120 | 阿法拉伐（江阴）设备制造有限公司 | 0.5 | 1.2 | a:2.38 | b:2.98
87 | 1012-E630R | 脱吸塔底油重沸器 | U形管式冷凝器 | BJU1000-4.0-290-6/25-2I B=450 | 无锡化工装备股份有限公司 | 1 | 1.03 | 2.58 | 2.4
88 | 1012-E635A | 脱吸塔进料换热器（稳定石脑油/吸收塔底油） | 板式换热器 | CPX75-V-250 | 阿法拉伐（江阴）设备制造有限公司 | 2.51 | 2 | a:2.85 | b:3.43
89 | 1012-E635B | 脱吸塔进料换热器（稳定石脑油/吸收塔底油） | 板式换热器 | CPX75-V-250 | 阿法拉伐（江阴）设备制造有限公司 | 2.51 | 2 | a:2.85 | b:3.43
90 | 1012-E636 | 初顶油/凝结水换热器 | U形管式换热器 | BIU500-4.0-50-6/25-4I B=300 | 无锡化工装备股份有限公司 | 1.3 | 0.8 | 3.12 | 2.83
91 | 1012-E640R | 稳定塔底重沸器 | 浮头式换热器 | BJS1200-2.5-500-6/19-4I | 无锡化工装备股份有限公司 | 1.13 | 0.7 | 2.48 | 2.25
92 | 1012-E640S | 稳定塔底重沸器 | 浮头式换热器 | BJS1200-2.5-500-6/19-4I | 无锡化工装备股份有限公司 | 1.13 | 0.7 | 2.48 | 2.25
93 | 1012-E640W | 石脑油开停工水冷器 | U形管式换热器 | BIU1200-2.5-395-6/25-4I B=200 | 无锡化工装备股份有限公司 | 0.6 | 0.45 | 2.34 | 1.872
94 | 1012-E640X | 石脑油开停工水冷器 | U形管式换热器 | BIU1200-2.5-395-6/25-4I B=200 | 无锡化工装备股份有限公司 | 0.6 | 0.45 | 2.34 | 1.872
95 | 1012-E645 | 稳定塔进料换热器（脱吸塔进料与稳定塔底出料） | 板式换热器 | CPX75-V=300 | 阿法拉伐（江阴）设备制造有限公司 | 3.11 | 2.29 | a:3.63 | b:4.40
96 | 1013-E101A | 贫液冷却器 | 浮头式换热器 | BES1200-2.5-505-6/19-2I B=250 | 无锡化工装备股份有限公司 | 0.5 | 0.4 | 1.58 | 1.31
97 | 1013-E101B | 贫液冷却器 | 浮头式换热器 | BES1200-2.5-505-6/19-2I B=250 | 无锡化工装备股份有限公司 | 0.5 | 0.4 | 1.58 | 1.31
98 | 1013-E201A | 碱液预热器 | 套管式换热器 | 套管换热器50/80*4500 | 无锡化工装备股份有限公司 | 0.4 | 0.96 | 2.85 | 2.89
99 | 1013-E201B | 碱液预热器 | 套管式换热器 | 套管换热器50/80*4500 | 无锡化工装备股份有限公司 | 0.4 | 0.96 | 2.85 | 2.89
100 | 1013-E202 | 二硫化物冷却器 | U形管式换热器 | BIU400-2.5-13-3/25-4I B=150 | 无锡化工装备股份有限公司 | 0.1 | 0.4 | 1.31 | 1.34