## Sheet2
序号 | 名称 | 项目 | 参数 |  |  | 等级要求
1 | 固碱 | 氢氧化钠(以NaOH计)的质量分数/% | ≥99.0 |  |  | 无
|  | 碳酸钠(以Na2CO3计)的质量分数/% | ≤0.5
|  | 氯化钠(以NaCl计)的质量分数/% | ≤0.03
|  | 三氧化二铁(以Fe2O3计)的质量分数/% | ≤0.005
2 | 磷酸三钠(Na3PO4·12H2O)Trisodium phosphate(食品级) | 色泽 | 白色 |  |  | 食品级
|  | 组织状态 | 晶粉末或颗粒
|  | Na3PO4·12H2O含量（以灼烧干基计）w% | ≥97.0
|  | PH(10g/L溶液) | 11.5～12.5
|  | 砷（As),mg/kg | ≤3
|  | 氟化物（以F计),mg/kg | ≤50
|  | 重金属（以Pb计)，mg/kg | ≤10
|  | 铅（Pb),mg/kg | ≤4
|  | 水不溶物,W% | ≤0.2
|  | 灼烧减量/% | 45～57
3 | 硫酸铵 （优等品） ammonium sulfate | 外观 | 白色结晶，无可见机械杂质 |  |  | 优等品
|  | 氮（N）含量（以干基计）% | ≥21.0
|  | 水分（H2O)% | ≤0.2
|  | 游离酸（H2SO4)含量% | ≤0.03
|  | 铁（Fe)含量% | ≤0.007
|  | 砷（As)含量% | ≤0.00005
|  | 重金属（以Pb）计含量% | ≤0.005
|  | 水不容物含量% | ≤0.01
4 | 聚合氯化铝PAC 固体 poly aluminium chloride Aln(OH)mCl(3n-m) 0＜m＜3n | 氧化铝(AL2O3)的质量分数/% | ≥29.0 |  |  | 无
|  | 盐基度/% | 40.0～90.0
|  | 密度(20℃)/(g/cm3) | /
|  | 水不溶物的质量分数/% | ≤0.6
|  | pH (10g/L水溶液) | 3.5～5.0
|  | 鎘(Cd)的质量分数/% | ≤0.0002
|  | 六价铬(Cr+6)的质量分数/% | ≤0.0005
|  | 汞(Hg)的质量分数/% | ≤0.00001
|  | 砷(As)的质量分数/% | ≤0.0002
|  | 铅(Pb)的质量分数/% | ≤0.001
5 | 无水氯化钙anhydrous calcium chloride（I） | 外观 | 白色粉末、片状或颗粒 |  |  | Ⅰ型
|  | 氯化钙（CaCl2)含量，w% | ≥94.0
|  | 碱度〔Ca(OH)2计〕，w% | ≤0.25
|  | 总碱金属氯化物（以NaCl计），w% | ≤5.0
|  | 水不容物，w% | ≤0.25
|  | 铁（Fe),w% | ≤0.006
|  | PH值 | 7.5～11.0
|  | 总镁（以MgCl2计），w% | ≤0.5
|  | 硫酸盐(以CaSO4计) /% | ≤0.05
6 | 碳酸钠sodium carbonate（固体）纯度 （以Na2CO3计），≥98% | II类 | 优等品 | 一等品 | 合格品 | 优等品
|  | 总减量(以干基的NaCO3计的质量分数计)/% 总减量(以湿基的NaCO3计的质量分数计)/% | ≥99.2 ≥97.9 | 98.8 97.5 | 96.7
|  | 氯化钠(以干基NaCl计的质量分数) /% | ≤0.7 | 0.9 | 1.2
|  | 铁(Fe)的质量分数(干基计)/% | ≤0.0035 | 0.006 | 0.01
|  | 硫酸盐(以干基的SO4的质量分数计) /% | ≤0.03
|  | 水不溶物的质量分数/% | ≤0.03 | 0.1 | 0.15
|  | 堆积密度/(g/mL) | ≤0.9 | 0.9 | 0.9
|  | 粒度，180um 筛余物/% 粒度，1.18mm 筛余物/% | ≤70 | 65 | 60
|  | 外观 | 白色结晶粉末
工业碳酸钠分为三类：I类为特种工业用重质碳酸钠。适用于制造显像管玻壳、浮法玻璃、光学玻璃；II类一般为工业盐及天然碱为原料生产的工业碳酸钠。包括轻质碳酸钠和重质碳酸钠；III类为硫酸钠型卤水盐为原料联碱法生产的工业碳酸钠。包括轻质碳酸钠和重质碳酸钠。I类碳酸钠外观为白色细小颗粒
7 | 葡萄糖 glucose（固体）食品级（一级） | 外观 | 结晶性粉末，无肉眼可见杂质 |  |  | 无
|  | 气味 | 无异味
|  | 葡萄糖含量（以干物质计）（%） | ≥99.0
|  | 氯化物% | ≤0.01
|  | pH | 4.0-6.5
|  | 重金属 | 不应检出
|  | 硫酸灰分% | ≤0.25
8 | 磷酸氢二钠sodium hydrogen phosphate（固体）纯度（以磷酸二钠 ，12H2O计）≥97% | 外观 | 白色粉状或颗粒 |  |  | 无
|  | 纯度（以Na2HPO4﹒12H20计） | ≥97%
|  | 硫酸盐（以SO4计） | ≤0.7%
|  | 砷（以As计）% | ≤0.005%
|  | 氯化物（以Cl计） | ≤0.05%
|  | 氟化物（以F计） | ≤0.05%
|  | 铁（以Fe计） | ≤0.05%
|  | 水不溶物 | ≤0.05%
|  | pH值（10g/L溶液） | 9.0±0.2
9 | 二甲基二硫Dimethyl disulfide（DMDS） | 纯度 % | ≥99.6 |  |  | 无
|  | 外观 | 无色或或淡黄色液体
|  | 密度（20℃g/m3) | 1.062～1.064
|  | 水含量% | ≤0.06
|  | 化学结合硫（H2S,CH2SH)% | ≤0.05
10 | 98%硫酸sulphuric acid 合格品 |  | 优等 | 一等 | 合格 | 合格品
|  | 硫酸（H2SO4）的质量分数/% | ≥98.0 | 98 | 98
|  | 灰分的质量分数/% | ≤0.02 | 0.03 | 0.1
|  | 铁（以Fe计）% | ≤0.005 | 0.01 | /
|  | 砷（以As计）% | ≤0.0001 | 0.001 | 0.01
|  | 铅(Pb计）% | ≤0.005 | 0.02 | /
|  | 汞（Hg计）% | ≤0.001 | 0.01 | /
|  | 透明度mm | ≥80 | 50 | /
|  | 色度 | 不深于标准色度 |  | /
11 | 10%次氯酸钠sodium hypochlorite（工业级）B型 | A适用于消毒、杀菌及水处理，B仅适用于一般工业 | A | B |  | B型（Ⅱ型）
|  | 外观 | 浅黄色液体
|  | 有效氯（以Cl计)% | ≥10.0 | 10
|  | 游离碱（以NaOH计）% | 0.1～1.0 | 0.1～1.0
|  | 铁（以Fe计）% | ≤0.005 | 0.005
|  | 重金属（以Pb计）% | ≤0.001 | /
|  | 砷（以As计）% | ≤0.0001 | /
12 | 食品级优等品 次氯酸钠sodium hypochlorite | 色泽 | 无色或淡黄色 |  |  | 无
|  | 组织状态 | 液体
|  | 有效氯（以Cl计)w% | ≥5.0
|  | 游离碱（以NaOH计）w% | 0.2～1.0
|  | 铁（以Fe计）mg/kg | ≤50
|  | 重金属（以Pb计）mg/kg | ≤10
|  | 砷（以As计）mg/kg | ≤1
13 | CO2carbon dioxide（液态）食品级 | 二氧化碳的体积分数/10-2 | ≥99.9 |  |  | 食品级
|  | 水分的体积分数/10-2 | ≤20
|  | 酸度 | 按5.4检验合格
|  | 一氧化氮的体积分数/10-2 | ≤2.5
|  | 二氧化氮的体积分数/10-2 | ≤2.5
|  | 二氧化硫的体积分数/10-2 | ≤1.0
|  | 总硫的体积分数（除二氧化硫外，以硫计）/10-6 | ≤0.1
|  | 碳氢化合物总的体积分数（以甲烷计）/10-6 | ≤50（其中非甲烷烃不超过20）
|  | 苯的体积分数/10-6 | ≤0.02
|  | 甲醇的体积分数/10-6 | ≤10
|  | 乙醇的体积分数/10-6 | ≤10
|  | 乙醛的体积分数/10-6 | ≤0.2
|  | 其他含氧有机物a的体积分数/10-6 | ≤1.0
|  | 氮乙烯的体积分数/10-6 | ≤0.3
|  | 油脂的质量分数/10-6 | ≤5
|  | 水溶液气味、味道及外观 | 按5.10检验合格
|  | 蒸发残渣的质量分数/10-6 | ≤10
|  | 氧气的体积分数/10-6 | ≤30
|  | 一氧化碳的体积分数/10-6 | ≤10
|  | 氨的体积分数/10-6 | ≤2.5
|  | 磷化氢的体积分数/10-6 | ≤0.3
|  | 氰化氢的体积分数/10-6 | ≤0.5
14 | 全氯乙烯 tetrachloroethylene（四氯乙烯） | 色度，Hazen单位 | ≤15 |  |  | 无
|  | 密度，g/cm3 | 1.615～1.625
|  | 外观 | 透明无可见杂质
|  | 纯度 ，% | ≥99.9
|  | 蒸发残渣含量% | ≤0.002
|  | 水分，% | ≤0.0050
|  | PH值 | 5.0-8.0
15 | 单乙醇胺Monoethanolamine | 外观 | 透明淡黄色粘性液体 |  |  | 无
|  | 总胺量（以一乙醇胺计） | ≥99
|  | 比重（20/20℃） | 1.017-1.027
|  | 当量 | 61-63
|  | 馏程，F(760mmHg) | 320-338
|  | 颜色，A.P.H.A | ≤25
16 | 液氨liquid ammonia 优等品 | 外观 | 无色液体 |  |  | 优等品
|  | 氨含量% | ≥99.9
|  | 残留物含量% | ≤0.1
|  | 水分% | ≤0.1
|  | 油含量mg/kg | ≤5（重量）
2（红外）
|  | 铁含量mg/kg | ≤1
17 | 工业盐酸industrial hydrochloric acid（纯度≥31%）优等品 | 总酸度（以HCL计）的质量分数/% | ≥31.0 |  |  | 优等品
|  | 铁（以Fe计）的质量分数/% | ≤0.002
|  | 灼烧残渣的质量分数/% | ≤0.05
|  | 游离氯（以Cl计）的质量分数/% | ≤0.004
|  | 砷的质量分数/% | ≤0.0001
|  | 硫酸盐（以SO42-计）的质量分数/% | ≤0.005
Note on B2: 作者: 循环水、碱渣、污水、湖水综合利用 及时投加液碱（碱液直接按30%的原液投加，不稀释），提高出水碱度和pH
Note on B6: 凃昭:锅炉水除垢剂
Note on B24: 作者: 污水、湖水综合利用 表1.2-2 聚合氯化铝(PAC，固体) 序 号 化学成份 聚合氯化铝 备 注 1 执行标准 GB/T22627-2008 2 Al2O3纯度 ≥28% 3 包装 双层袋装，25kg 作用:絮凝
Note on B34: 作者: 循环水用 向系统投加适量的氯化钙和碳酸钠，维持水中钙硬度在100mg/L、M碱度（甲基橙碱度）在50mg/L左右；（如果原水M碱度已经大于50mg/L,则需要投加少量硫酸）
Note on B43: 作者: 向系统投加适量的氯化钙和碳酸钠，维持水中钙硬度在100mg/L、M碱度（甲基橙碱度）在50mg/L左右；（如果原水M碱度已经大于50mg/L,则需要投加少量硫酸 产品精制脱硫用
Note on B60: 作者: 营养液， 可投加磷酸氢二钠来补充磷盐，以供微生物生长繁殖所需
Note on B69: 标准来源于中石化三剂
Note on B83: A适用于消毒、杀菌及水处理，B仅适用于一般工业 循环水、湖水综合利用
Note on B90: 作者: 海淡
Note on B97: 作者: 海淡 用于矿化消毒
Note on B120: 作者: 注入四氯乙烯来补充催化剂损失的氯含量。注入四氯乙烯量越大，再生催化剂的氯含量就越高。四氯乙烯的注入量由注氯罐液面计来指示计量。 再生催化剂的氯含量控制范围为0.9～1.3Wt％。在此范围内，催化剂的活性和选择性最佳 按标准I型采购，看邮件
Note on B133: 作者: 调PH 用
Note on B140: 作者: 锅炉电站树脂再生剂
Note on C90: 取适量试样置于50ml塑料烧杯中，在自然光下观察色泽和组织状态
Note on C131: 作者: 摄氏温度=（华氏温度-32）/1.8
Note on D43: 作者: 车间操作规程1）碳酸钠质量指标 表1-6 碳酸钠指标一览表 序号 项目 质量指标 1 总碱量（以Na2CO3计）（In Na2CO3）% ≥99.2 2 氯化物（以NaCl计）（in NaCl）% ≤0.97 3 铁（以铁计）（in Fe）% ≤0.0040 4 水不溶物 % ≤0.040 5 重金属（以Pb计）（in Pb）% ≤0.001 6 砷（以As计）（in As）% ≤0.0002
Note on D127: 作者: 中石化三剂
Note on D128: 作者: 中石化三剂
Note on D129: Windows:中石化三剂
Note on D131: 作者: 160-170