## 蒸汽
蒸汽管网参数
等级 | 压力 |  |  |  | 温度
| 最小 | 正常 | 最大 | 设计 | 最小 | 正常 | 最大 | 设计
3.5MPa | 3.3 | 3.5 | 3.8 | 4.2 | 370 | 390 | 420 | 425
1.0MPa | 0.8 | 1.0 | 1.2 | 1.5 | 220 | 250 | 300 | 320
0.5MPa | 0.4 | 0.5 | 0.6 | 0.8 | ≥饱和 | 210 | 220 | 250

## 除氧水
除氧水
等级 | 操作压力 | 操作温度 | 设计压力 | 设计温度
中压除氧水 | 5.8Mpa（g） | 104℃ | 7.5Mpa（g） | 150℃
低压除氧水 | 2.0Mpa（g） | 104℃ | 2.8Mpa（g） | 150℃

## 除盐水
除盐水
项目 |  | 数值
管网压力Mpa（G） | 最大 | 1.2
| 正常 | 1.0
| 最小 | 0.8
| 设计压力 | 1.6
管网温度℃ | 最大 | 40
| 正常 | ＜40
| 最小 | 常温
| 设计温度 | 120
硬度μmol/L |  | ≈0
电导率μs/cm（25℃） |  | ＜0.2
Fe μg/L |  | ≤30
Cu μg/L |  | ≤5
硅（SiO2 计）μg/L |  | ≤20
TOCi μg/L |  | ≤500

## 凝结水
凝结水
项目 | 透平凝结水 | 工艺凝结水
操作压力 Mpa（G） | 0.5 | 0.3
设计压力 Mpa（G） | 1.0 | 1.0
操作温度 ℃ | ＜60 | ＜100
设计温度 ℃ | 80 | 130
项目 | 自用户返回 | 自蒸汽轮机返回
总铁 mg/l | ≤0.3 | /
电导 （25℃，μs/cm） | ≤5 | ≤5
pH （25℃） | ≥7 | /
悬浮物 μg/L | ≤100 | /
TOCi mg/L | ≤10 | /
温度 ℃ | ＜100 | ＜60
硬度μmol/L | / | ≤1.0
钠μg/L | / | ≤10

## 工业风、仪表风
项目 | 工业风 | 仪表风
含油量，mg/m3 | ＜10 | ＜10
含尘量，mg/m3 | 1 | 1
颗粒直径，μm | 3 | 3
压力露点，℃ | 饱和湿空气 | 0
设计压力，Mpa（G） | 1.0 | 1.0
设计温度，℃ | 65 | 65
最低操作压力，Mpa（G） | 0.55 | 0.55
正常操作压力，Mpa（G） | 0.70 | 0.70
最高操作压力，Mpa（G） | 0.75 | 0.75

## 氮气
氮气 | 0.6Mpa（G） | 0.85MPa（G）仅用于芳烃联合装置 | 2.5Mpa（G）
纯度% | ≥99.99 | ≥99.99 | ≥99.99
O2 ppm vol | ≤5 | ≤5 | ≤5
杂质 | 无油、无尘 | 无油、无尘 | 无油、无尘
设计温度，℃ | 65 | 65 | 65
设计压力 Mpa（G） | 1 | 1.2 | 3
操作温度，℃ | 常温 | 常温 | 常温
最低操作压力，Mpa（G） | 0.5 | 0.8 | 2.2
正常操作压力，Mpa（G） | 0.6 | 0.85 | 2.5
最高操作压力，Mpa（G） | 0.7 | 0.9 | 2.8

## 低温热水
装置产低温热条件
项目 | 正常操作条件 |  | 设计条件
| 压力，Mpa（G） | 温度，℃ | 压力，Mpa（G） | 温度，℃
热水供水 | 1.0 | 70 | 1.5 | 130
热水回水 | 0.7 | 110 | 1.5 | 130
系统用低温热水条件
项目 | 正常操作条件 |  | 设计条件
| 压力，Mpa（G） | 温度，℃ | 压力，Mpa（G） | 温度，℃
热水供水 | 0.7 | 110 | 1.5 | 130
热水回水 | 0.4 | 70 | 1.5 | 130

## 冷冻水
厂前区制冷站冷冻水
冷冻水给水 | 设计条件 | 2℃ | 0.90MPa（G）
| 操作条件 | 7℃ | 0.65MPa（G）
冷冻水回水 | 设计条件 | 7℃ | 0.90MPa（G）
| 操作条件 | 12℃ | 0.20MPa（G）
装置区制冷站冷冻水
冷冻水给水 | 设计条件 | 2℃ | 0.90MPa（G）
| 操作条件 | 7℃ | 0.75MPa（G）
冷冻水回水 | 设计条件 | 7℃ | 0.90MPa（G）
| 操作条件 | 12℃ | 0.30MPa（G）

## 燃料气
燃料气
组成 | mol，%
H2S | ＜20PPM
H2 | 34.98%
H2O | 0.3%
甲烷 | 19.05%
乙烷 | 29.75%
乙烯 | 1.44%
丙烷 | 9.47%
丙烯 | 0.18%
IC4 | 1.2%
NC4 | 0.95%
丁烯 | 0%
C5+ | 1.67%
其他 | 1%
合计 | 100%