## Macro1 (hidden)
#NAME?
0
#NAME?
#NAME?
#NAME?
#NAME?

## 设备统计汇总表
设备统计汇总表
装置名称：
序 号 | 设 备 类 别 |  | 数 量（台） |  |  | 备 注
|  |  | 总数 | 重要设备 | 一般设备
1 | 静设备 | 反应设备类
2 |  | 容器类 | 78 |  | 78
3 |  | 炉 类
4 |  | 塔类 | 4 |  | 4
5 |  | 换热设备类 | 25 |  | 25
6 |  | 空冷类
7 |  | 过滤器类 | 41 |  | 41
8 |  | 干燥设备类 | 5 |  | 5
9 |  | 其它设备类 | 63 |  | 63
10 | 动设备 | 离心式压缩机类 | 6 | 6 | 0
11 |  | 往复式压缩机类 | 3 |  | 3
12 |  | 螺杆压缩机类 | 2 |  | 2
13 |  | 汽轮机类
14 |  | 往复泵类 | 39 |  | 39
15 |  | 离心泵类 | 164 |  | 164
16 |  | 风机 | 18 |  | 18
17 |  | 其它设备类 | 37 | 2 | 35
| 合 计 |  | 485 | 8 | 477 | 其中静设备：211
其中动设备：274

## 反应设备类
反 应 设 备 类 一 览 表
装置名称：
序号 | 设备位号 | 设备名称 | 数量（台） | 型式 | 容积m3 | 介质 | 设 计 条 件 |  | 反应器规格 | 材质 |  | 保温层厚度 （mm） | 设备总量（t） | 制造厂 | 投用日期 | 管理等级
[7 empty] | 设计压力(Mpa) | 设计温度（℃） | 直径（Φ）mm×长度(高度)mm×壁厚mm | 筒体 | 内件

## 加热炉
炉 类（加 热 炉） 设 备 一 览 表List of furnaces(Heaters)
装置名称：Name of unit:
序号No. | 设备位号Item no. | 设备名称Name of equipment | 数量（台）Quantity(Units) | 型号规格Model and specifications | 燃烧介质Burning fuel | 压力Pressure |  | 温度Temperature |  | 炉管材 质Tube material | 炉管规格Size of tube | 烧嘴Burners |  |  | 制造厂Manufacturer | 投用日期Date of commissioning | 管理等级Ranks of management
[6 empty] | 操作Operation | 设计Design | 操作(℃)Operation | 设计(℃)Design |  |  | 型号Model | 数量Quantity | 制造商Manufacturer

## 汽轮机类
汽轮机类设备一览表List of steam turbines
装置名称：Name of unit
序号No. | 装置名称 Name of unit | 设备名称 Name of equipment | 设备位号 Item no. | 规格型号 Specifications | 数量（台）Quantity(sets) | 进汽压力Mpa Inlet steam pressure | 排汽压力Mpa(a) Discharge pressure | 进汽温度℃ Inlet temperature | 排汽温度℃ Discharge temperature | 进汽流量t/h Inlet steam flow | 额定转速rpm Nominal rotational speed | 功率KW Power | 抽汽流量t/h Extraction flow | 抽汽压力Mpa Extraction pressure | 抽汽温度℃ Extraction temperature | 材质 Material | 材质 Material | 材质 Material | 轴承类型Type of bearing |  | 制造厂Manufacturer | 投用日期Commissioning date | 管理等级 Ranks of management
[16 empty] | 壳体Casing | 叶片Impeller | 轴Shaft | 径向 Radial | 推力Thrust

## 空冷
空 冷 器 一 览 表
装置名称：
序 号 | 位号 | 名 称 | 数量 (台) | 操作条件(管程) |  |  |  | 金属 | 管束 |  |  |  | 构架 |  |  | 风机 |  |  | 电动机 |  | 备注 | 制造厂 | 投用日期 | 管理等级
|  |  |  | 介质 | 温度(℃) |  | 压力 | 质量 | 型号 | 材质 | 数量 | 重量 | 型号 | 数量 | 重量 | 型号 | 数量 | 重量 | 功率 | 数量
[5 empty] | 入口 | 出口 | 压力: [MPa(G)]; 金属 质量: (t); 电动机 功率: (kW); 电动机 数量: (台)

## 容器类
容器类一览表List of vessels
装置名称Name of the unit
序号No. | 设备位号Item of the equipment | 设备名称Name of the equipment | 数量（台）Quantity(Units) | 型式Type | 外型尺寸Outline dimentions | 容积（m3）Capacity | 介质Process liquid | 压力(MPaG) Pressure |  | 温度℃ Temperature |  | 材质Material | 设备总重（t）Total weight | 保温层厚度 （mm）Thickness of insulation | 制 造 厂Manufacturer | 投用日期Date of commissioning | 管理等级Rank of management
[5 empty] | 直径Diameter（Φ）mm×长度Length(高度Height)mm×壁厚Thickness mm |  |  | 工作Operation | 设计Design | 工作Operation | 设计Design | 筒体Shell course
消防及给水加压泵站 （5101）
1 | 5101-T101A/B | 消防及生产给水罐 | 2 | 常压拱顶罐 | Φ30000×20254×7/8/9/11/12/14/16 | 10000 | 消防及生产水 | 常压 | 常压 | 60 | 75 | Q345R，Q235B | 231.835 | — | 中化二建
2 | 5101-T102A/B | 生活给水罐 | 2 | 常压拱顶罐 | Φ8200×13374×5/6 | 500 | 生活水 | 常压 | 常压 | 60 | 75 | S30408 | 18.408 | — | 中化二建
循环水场（5111）
3 | 5111-PA103 | Ⅰ循次氯酸钠罐 | 1 | 卧罐 | Φ2200×7600 | 20 | 次氯酸钠溶液 | 常压 | 常压 | 常温 |  | 碳钢衬PE | 6 |  | 白玉兰
4 | 5111-PA203 | Ⅱ循次氯酸钠罐 | 1 | 卧罐 | Φ2200×4400 | 10 | 次氯酸钠溶液 | 常压 | 常压 | 常温 |  | 碳钢衬PE | 3 |  | 白玉兰
污水处理及污水回用设施 （5152）
5 | 5152-T1001 | 含油调节罐 | 1 | 常压拱顶罐 | Φ21000×18944×7/17 | 5000 | 含油污水 | 常压 | 2000/-490Pa | 常温 | 55 | Q235B | 143.7 |  | 中化二建
6 | 5152-T1002A/B | 含油污水事故罐 | 2 | 常压拱顶罐 | Φ21000×18944×7/17 | 5000 | 含油污水 | 常压 | 2000/-490Pa | 常温 | 55 | Q235B | 143.7 |  | 中化二建
7 | 5152-T1003 | 含盐调节罐 | 1 | 常压拱顶罐 | Φ21000×18944×7/17 | 5000 | 含盐污水 | 常压 | 2000/-490Pa | 常温 | 55 | Q235B | 143.7 |  | 中化二建
8 | 5152-T1004A/B | 含盐污水事故罐 | 2 | 常压拱顶罐 | Φ21000×18944×7/17 | 5000 | 含盐污水 | 常压 | 2000/-490Pa | 常温 | 55 | Q235B | 143.7 |  | 中化二建
9 | 5152-T1005 | 高浓度废液储罐 | 1 | 卧罐 | Φ2000×8016×8 | 24 | 污油 | 常压 | 0.2 | 40 | 60 | Q245R | 4.2 |  | 大明重工有限公司
10 | 5152-T3001 | 油泥中间罐 | 1 | 立罐 | Φ3200×6020×10 | 32 | 油泥 | 常压 | 常压 | 40 | 60 | Q245R | 6.3 |  | 大明重工有限公司
11 | 5152-T3002 | 浮渣中间罐 | 1 | 立罐 | Φ3200×6020×10 | 32 | 浮渣 | 常压 | 常压 | 40 | 60 | Q245R | 6.3 |  | 大明重工有限公司
12 | 5152-T3003 | 污油中间罐 | 1 | 卧罐 | Φ2000×8016×8 | 24 | 污油 | 常压 | 0.2 | 40 | 60 | Q245R | 4.2 |  | 大明重工有限公司
13 | 5152-T3005A/B | 污油脱水罐 | 2 | 常压拱顶罐 | Φ6400×9025×6 | 200 | 污油 | 常压 | 常压 | 80 | 95 | Q235B | 14.9 | 60mm | 中化二建
14 | 5152-T3006A/B/C/D | 剩余污泥浓缩罐 | 4 | 立罐 | Φ5000×9933×12 | 121.3 | 剩余污泥 | 常压 | 常压 | 40 | 60 | Q245R | 18 |  | 大明重工有限公司
15 | 5152-T3007A/B/C/D | 剩余浮渣浓缩罐 | 4 | 立罐 | Φ5000×9933×12 | 121.3 | 油泥浮渣 | 常压 | 常压 | 40 | 60 | Q245R | 18 |  | 大明重工有限公司
16 | 5152-T6001 | 装置风缓冲罐 | 1 | 立罐 | Φ1400×3485×10 | 4.1 | 工厂风 | 0.7 | 1.0 | 40 | 60 | Q245R | 1.5 |  | 大明重工有限公司
17 | 5152-T6002 | 仪表风缓冲罐 | 1 | 立罐 | Φ1000×3183×8 | 2.1 | 仪表风 | 0.7 | 1.0 | 40 | 60 | Q245R | 0.9 |  | 大明重工有限公司
18 | 5152-PA4001 | PAM药剂罐 | 1 | 立罐 | Φ2000×2340×5 | 5 | PAM | 常压 | 常压 | 40 |  | 304 | 3 |  | 白玉兰
19 | 5152-PA4002A/B | PAC药剂罐 | 2 | 立罐 | Φ1350×2100×11 | 2+2 | PAC | 常压 | 常压 | 40 |  | 碳钢+PE | 2.5 |  | 白玉兰
20 | 5152-PA4003A/B | P盐药剂罐 | 2 | 立罐 | Φ1350×2100×5 | 2+2 | P盐 | 常压 | 常压 | 40 |  | 304 | 3 |  | 白玉兰
21 | 5152-PA4004 | NaOH药剂罐 | 1 | 立罐 | Φ2300×2500×8 | 10 | NaOH | 常压 | 常压 | 40 |  | 碳钢防腐 | 2.5 |  | 白玉兰
22 | 5152-PA4005 | 次氯酸钠罐 | 1 | 卧罐 | Φ2200×6300×13 | 20 | NaClO | 常压 | 常压 | 40 |  | 碳钢+PE | 6 |  | 白玉兰
23 | 5152-T3008 | 污泥脱水泥斗 | 1 | 立罐 | 1550×1050×2772 | 25 | 污泥 | 常压 | 常压 | 40 |  | 碳钢+PE | 3 |  | 无锡拓创环境设备有限公司
24 | 5152-T3009 | 污泥脱水泥斗 | 1 | 立罐 | 1550×1050×2772 | 25 | 污泥 | 常压 | 常压 | 40 |  | 碳钢+PE | 3 |  | 无锡拓创环境设备有限公司
废气处理
25 | 5152-T501AB | 废气处理预处理段 | 2 | 立式 | 2000×3200×4000 | 25 | 废气 | -1.5kPa | -5kPa | 常温 | 常温 | 304+玻璃钢 |  |  | 江苏科威环保技术有限公司
26 | 5152-T502AB | 废气处理生物一段 | 2 | 立式 | 3600×3200×4000 | 46 | 废气 | -1.9kPa | -5kPa | 常温 | 常温 | 304+玻璃钢 |  |  | 江苏科威环保技术有限公司
27 | 5152-T503AB | 废气处理生物二段 | 2 | 立式 | 7200×3200×4000 | 92 | 废气 | -2.3kPa | -5kPa | 常温 | 常温 | 304+玻璃钢 |  |  | 江苏科威环保技术有限公司
28 | 5152-T504ABCD | 废气处理深度处理段 | 4 | 立式 | 3000×2320×3600 | 25 | 废气 | -3.1kPa～+10kPa | -5～+30 kPa | 0～120 ℃ | 0～200 ℃ | 304 |  |  | 江苏科威环保技术有限公司
29 | 5152-BA501AB | 预处理段循环液箱 | 2 | 卧式 | 1000×800×800 | 0.64 | 污水 | 常压 | 常压 | 常温 | 常温 | FRP | 0.06 | / | 江苏科威环保技术有限公司
30 | 5152-BA502AB | 生物一段循环液箱 | 2 | 卧式 | 1000×800×800 | 0.64 | 污水 | 常压 | 常压 | 常温 | 常温 | FRP | 0.06 | / | 江苏科威环保技术有限公司
31 | 5152-BA503AB | 生物二段循环液箱 | 2 | 卧式 | 1000×800×800 | 0.64 | 污水 | 常压 | 常压 | 常温 | 常温 | FRP | 0.06 | / | 江苏科威环保技术有限公司
32 | 5152-BA504 | 凝析液储罐 | 1 | 卧式 | Φ800×2000× | 1.25 | 含油废水 | 常压 | 常压 | 40 | 60 | SS304 | 0.35 | / | 江苏科威环保技术有限公司
碱渣处理（5154）
33 | T-1001A/B | 碱渣罐 | 2 | 常压拱顶罐 | Φ8200×13385×8/9 | 500 | 碱渣 | 常压 | 常压 | 40 | 55 | Q235B | 29.5 |  | 中化二建
34 | 5154-TK1001 | 硫酸罐 | 1 | 卧罐 | Φ1600×2920×10 | 5 | 98%硫酸 | 常压 | 0.1 | 常温 | 50 | Q345R | 2 |  | 上海石化葆春机械有限公司
35 | 5154-TK1002 | 非净化空气储罐 | 1 | 立罐 | Φ2400×5339×10 | 20 | 压缩空气 | 0.7 | 0.9 | 常温 | 50 | Q345R | 3.82 |  | 上海石化葆春机械有限公司
36 | 5154-TK1003 | 清水池 | 1 | 常压拱顶罐 | Φ5600×4200×8 | 103 | 碱渣污水 | 常压 | 常压 | 40 | 60 | Q235B | 6.57 |  | 中化二建
37 | 5154-TK1004 | 反洗沉淀池 | 1 | 常压拱顶罐 | Φ5600×4200×8 | 103 | 碱渣污水 | 常压 | 常压 | 40 | 60 | Q235B | 6.57 |  | 中化二建
38 | 5154-TK1005 | BAF池 | 1 | 常压拱顶罐 | Φ5600×4800×8 | 118 | 碱渣污水 | 常压 | 常压 | 40 | 60 | Q235B | 7.2 |  | 中化二建
39 | 5154-TK1006 | BAF池 | 1 | 常压拱顶罐 | Φ5600×4800×8 | 118 | 碱渣污水 | 常压 | 常压 | 40 | 60 | Q235B | 7.2 |  | 中化二建
热水站（5601）
40 | 5601-D-101 | 热水缓冲罐 | 1 | 立罐 | Φ7000×32300×22/26 | 786 | 除盐水 | 0.15 | 0.48 | 68 | 150 | Q345R | 137.548 | 80 | 大明重工有限公司 |  | I类d1级
41 | 5601-PA-101 | 凝结水回收闪蒸罐 | 1 | 卧罐 | Φ1800×4300×8 | 10 | 凝结水 | 0.05 | 0.6 | 100 | 150 | Q345R，20 | 4 | 80 | 北京中润洁源科技有限公司
厂前区/装置区制冷站 （5602/5603）
42 | 5602-PT-001 | 定压膨胀罐 | 1 | 立罐 | Φ1200×2764×6 | 2.2 | 冷冻水 | 0.4 | 1 | 40 | 80 | Q345R | 0.6 |  | 上海意斯特压力容器有限公司
43 | 5602-T-001 | 补水箱 | 1 | 方箱 | 2000×1000×2000 | 4 | 冷冻水 | 常压 | 常压 | 40 | 60 | 304 |  |  | 华成丰通用零部件制造有限公司
44 | 5603-PT-001A/B | 定压膨胀罐 | 2 | 立罐 | Φ1200×2764×6 | 2.2 | 冷冻水 | 0.4 | 1 | 40 | 80 | Q345R | 0.6 |  | 上海意斯特压力容器有限公司
45 | 5603-T-001 | 补水箱 | 1 | 方箱 | 2000×1000×2000 | 4 | 冷冻水 | 常压 | 常压 | 40 | 60 | 304 |  |  | 华成丰通用零部件制造有限公司
46 | 5602-H-001 | 分水器 | 1 | 卧罐 | Φ1000×3232×16 | 2.4 | 冷冻水 | 0.65 | 1.6 | 7 | 2/65 | Q345R | 2.9 | 50 | 大明重工有限公司
47 | 5602-H-002 | 集水箱 | 1 | 卧罐 | Φ1000×3232×16 | 2.4 | 冷冻水 | 0.65 | 1.6 | 7 | 2/65 | Q345R | 2.9 | 50 | 大明重工有限公司
空分、空压设施 （5701）
48 | SV-001 | 2000m3 液氮贮槽（内罐） | 1 | 拱顶罐 | Φ14500*14956*10 | 2000 | 液氮 | 10KPa | 15Kpa | -196 | -196～38 | 06Cr19Ni10 | 396.5 | 1200（内外罐之间珠光砂保冷 | 中建安装
|  | 2000m3 液氮贮槽（外罐） |  |  | Φ16900*17400*10 | 1530（珠光砂） | 珠光砂+N2 | 0.5KPa | 1Kpa | 18.4 | 18.4～38 | Q235B
49 | SV-002A/B | 200m3 液氮贮槽（内罐） | 2 | 立罐 | Φ3400*23700* | 210.5 | 液氮 | 3.0 | 3.3 | -196 | 50 | SA-240M304 | 116.515 | 400（真空保冷） | 张家港中集圣达因低温装备有限公司
|  | 200m3 液氮贮槽（外罐） |  |  | Φ4200*27604*18 | 134 | 真空 | -0.1 | -0.1 | -20～50 | 50 | SA-516MGr.485
50 | 5701-D-001 | 仪表空气缓冲罐 | 1 | 立罐 | Φ2500×8681×16 | 29 | 净化压缩空气 | 0.8 | 1.1 | 40 | 65 | Q245R | 10 |  | 江苏永大化工机械有限公司
51 | 5701-D-002 | 压缩空气缓冲罐 | 1 | 立罐 | Φ2500×8681×16 | 29 | 非净化压缩空气 | 0.8 | 1.1 | 40 | 65 | Q245R | 10 |  | 江苏永大化工机械有限公司
52 | 5701-D-003 | 仪表空气事故罐 | 1 | 立罐 | Φ3600×24988×48 | 216.6 | 净化压缩空气 | 3.7 | 4.1 | 40 | 65 | Q345R | 127.1 |  | 江苏永大化工机械有限公司
53 | 5701-D-004 | 氮气储罐 | 1 | 立罐 | Φ3600×24978×38 | 216.6 | 氮气 | 3.0 | 3.3 | 40 | 65 | Q345R | 101.4 |  | 江苏永大化工机械有限公司
78

## 塔类
塔 类 一 览 表 List of towers
装置名称：Unit name
序号No. | 设备位号Item of equipment | 设备名称Name of equipment | 数量（台）Quantity(Units) | 外 型 尺 寸 Outline dimensions | 介质Process fluid | 压力 Pressure MpaG |  | 温度Temperature ℃ |  |  | 内部结构Inner structure |  |  | 壳体材质Shell material | 保温层厚度 （mm）Insulation thickness | 设备总重量（t）Total weight | 制造厂Manufacturer | 投用日期Commissioning date | 管理等级Ranks of management
|  |  |  | 直径（Φ）mm×高度mm×壁厚mm Diameter（Φ） mm×Height mm×Wall thickness mm |  | 操作Operation | 设计Design | 顶部操作Top operation | 底部操作Bottom operation | 设计Design | 型式Type | 塔板数或填料层数Plate number or packing layers | 材质Material
空分、空压设施 （5701）
1 | AT-001 | 空冷塔 | 1 | Φ2000*22665*10 | 空气、水 | 0.85 | 0.95 | 10 | 120 | 140 | 散堆填料塔 | 2段 | 增强型聚丙烯环，不锈钢鲍尔环 | 外壳：Q345R 内件：06Cr19Ni10 | 50 | 15.934（不含填料）；填料总重：4.424 | 中国空分工程有限公司
2 | WT-001 | 水冷塔 | 1 | Φ2000*21700*10 | 空气、水 | 常压 | 0.09 | 33 | 14 | 60 | 散堆填料塔 | 2段 | 聚丙烯鲍尔环 | 外壳：Q235B 内件：06Cr19Ni10 | 50 | 14.0（不含填料）；填料总重：3.040 | 中国空分工程有限公司
3 | C-001 | 纯氮塔 | 1 | Φ2000*19056*18 | 氮气 | 0.74 | 1 | ﹣172 | ﹣172 | ﹣196/65 | 规整填料塔 | 3段 | 3003 | 5083 | 无 | 12.8（不含填料）；填料总重：4.275 | 中国空分工程有限公司
碱渣处理 （5154）
4 | 5154-T1001 | 尾气碱洗塔 | 1 | Φ800×4100×4 | 尾气 | 常压 | 常压 | 常温 | 常温 | 常温 | 散堆填料 | 1段 | PP拉西环 | 玻璃钢 | / |  | 苏州顶裕节能设备有限公司

## 换热设备
换 热 设 备 类 一 览 表 List of heat exchangers
装置名称：Name of unit:
序号No. | 设备位号Item of equipment | 设备名称Name of equipment | 型式 Type | 数量 （台）Quantity (Sets) | 外型尺寸 （内径×长度×壁厚）（mm） Outline dimensions | 换热面积 （ m2 ） Heat transfer area | 程数 Number of passes |  | 介质 Process liquid |  | 设 计 及 操 作 条 件 Design and operation conditions | [5 empty] | 管 程 结 构Tube structure |  | 材 质Material |  | 设备总重 （t） Total weight | 保温层厚度 （mm） Thickness of insulation | 制造厂 Manufacturer | 投用日期 Commissioning date | 管理等级 Ranks of management
[7 empty] | 壳程Shell | 管程Tube | 壳程Shell | 管程Tube | 压力（MPaG）Pressure |  | 温度（℃）Temperature |  |  |  | 管子外径×壁厚×长度（mm） Tube diameter×Thickness×Length | 管子数量 （根） Tube amount (Pieces) | 壳体 Shell | 管子 Tube
[11 empty] | 壳程Shell | 管程Tube | 壳程设计 Shell design |  | 管程设计 Tube design
[11 empty] | 设计/操作Design/operation | 设计/操作Design/operation | 设计Design | 操作 入口/出口Operation Inlet/outlet | 设计Design | 操作 入口/出口Operation Inlet/outlet
循环水场（5111）
1 | 5111-PA102 | Ⅰ循监测换热器 | 卧式管壳式 | 1 | 3400×950×1800,功率：1.5KW，电压：220V | 0.165 | 1 | 1 | 蒸汽 | 循环水 | 0.2'/0.2 | 0.6'/0.5 | 150 | 230/85 | 50 | 33/43 | Φ19*2*1285 | 2+1 | 304 | 20304 | 0.7 | 50 | 南京苏仪环保应用技术研究所
2 | 5111-PA202 | Ⅱ循监测换热器 | 卧式管壳式 | 1 | 3400×950×1800,功率：1.5KW，电压：220V | 0.165 | 1 | 1 | 蒸汽 | 循环水 | 0.2'/0.2 | 0.6'/0.5 | 150 | 230/85 | 50 | 33/43 | Φ19*2*1285 | 2+1 | 304 | 20304 | 0.7 | 50 | 南京苏仪环保应用技术研究所
污水处理及污水回用设施 （5152）
3 | 5152-E501 | 废气处理尾气冷却器 | 板式换热器 | 1 |  | 65 | 1 | 1 | 循环水 | 废气 | 1.0/0.4 | 1.0/ | 150 | 33/43 | 150 | 90/40 |  |  | 304 | 304 | 2.1 |  | 上海艾保实业有限公司
热水站 （5601）
4 | 5601-E-101 | 蒸汽加热器 | BEM（固定管板式） | 1 | Φ1600x9300x16 （型号：BEM1600-2.5-937-6/25-1I） | 731.2 | 1 | 1 | 蒸汽 | 热水 | 1.5/1.0 | 1.5/0.7 | 320 | 250/179 | 200 | 70/110 | Φ25*2.5*6000 | 1592 | Q345R | 10# | 26.33 | 100 | 仙桃市中意石化设备有限责任公司 |  | II
空分、空压设施 （5701）
5 |  | 仪表空气干燥器后冷器 | 管壳式 | 3 | Φ466x4260x8 | 69.91 | 1 | 1 | 冷却水 | 空气 | 0.8/0.4 | 1.1/1.0 | 60 | 33/40 | 180 | 140/40 | Φ12*0.75*3152 |  | Q345R | 10# | 1.2 | / | 无锡纽曼泰克气源净化设备有限公司
6 | EH-001A/B | 电加热器 | 立式管壳式 | 2 | Φ700x4535x8 | 720kw | 1 |  | 氮气 |  | 90kpa/12kpa |  |  | 18/180 |  |  |  |  | Q345R |  | 2.2 | 100 | 无锡恒业电热电器有限公司
7 | WC-001A/B | 增压后冷却器 | 固定管板式 | 2 | Φ550×4366×10 | 81.9 | 1 | 1 | 循环水 | 氮气 | 1.0/0.45 | 1.0/0.502 | 70 | 33/38 | 100 | 70/40 |  |  | Q345R | 20# | 2.564 | / | 大冶斯瑞尔 |  | I
8 | E-002 | 液空过冷器 | 板翅式 | 1 | 1000×655×1700 | 54 |  |  |  | 空气 |  | 1.0/0.735 |  |  | ﹣196/65 | ﹣168.44/﹣170.2 |  |  | 5083 3003 | 5083 3003 | 0.41 | 珠光砂 | 杭州中泰
[6 empty] | 227 |  |  |  | 污氮气 |  | 0.6/0.333 |  |  | ﹣196/65 | ﹣174.35/﹣170.87
9 | E-003 | 液氮过冷器 | 板翅式 | 1 | 550×271×600 | 15 |  |  |  | 液氮 |  | 1.0/0.729 |  |  | ﹣196/65 | ﹣172.36/﹣187 |  |  | 5083 3003 | 5803 3003 | 0.065 | 珠光砂 | 杭州中泰
[6 empty] | 16 |  |  |  | 液氮 |  | 0.25/0.035 |  |  | ﹣196/65 | ﹣193.27/﹣174.37
10 | K-001 | 主冷凝蒸发器 | 立式 | 1 | Φ2500×4320×14 | 15.1m3 |  |  |  | O2,N2,Ar |  | 0.6/0.333 | ﹣196/65 | ﹣177.34 |  |  |  |  | 5803 | 5052 | 7.15（含板式） | 珠光砂 | 中国空分
11 |  | 主冷板式单元 | 板翅式 | 1 | 1200×1890×2000 | 2057 |  |  |  | N2 |  | 1.0/0.729 |  |  | ﹣196/65 | ﹣172.36 |  |  | 5803 3003 | 5803 3003 | 4.95 |  | 中国空分
[6 empty] | 3014 |  |  |  | 液空 |  | 0.6/0.333 |  |  | ﹣196/65 | ﹣177.34 | [6 empty] | 杭州中泰
12 | E-001A/B | 主换热器 | 板翅式 | 2 | 5650×1950×1658 | 2072 |  |  |  | 空气 |  | 1.0/0.75 |  |  | ﹣196/65 | 18/﹣167.95 |  |  | 5803 3003 | 5803 3003 | 9.78 | 珠光砂 | 杭州中泰
[6 empty] | 3690 |  |  |  | 污氮气 |  | 0.25/0.03 |  |  | ﹣196/65 | ﹣185.69/21.41
[6 empty] | 1550 |  |  |  | 氮气 |  | 1.0/0.729 |  |  | ﹣196/65 | ﹣172.21/21.41
[6 empty] | 2883 |  |  |  | 膨胀污氮气 |  | 0.6/0.329 |  |  | ﹣196/65 | ﹣170.87/21.41
[6 empty] | 1327 |  |  |  | 膨胀污氮气 |  | 0.6/0.451 |  |  | ﹣196/65 | 40/﹣146
13 | WH-001 | 低压水浴式汽化器 | VSN-10000/16 | 1 | Φ1500×5200×8 | 83 | 1 | 1 | 热水 | 液氮、氮气 | 常压 | 1.6/0.8 | 90 | 60-70 | -196 | -196/20 |  |  | Q345R | 06Cr19Ni10 | 4.5 | 50 | 无锡辉腾 |  | I
14 | AH-001 | 低压空温式汽化器 | VAN-5000/16 | 1 | 3277×2743×8800 |  |  |  |  | 液氮、氮气 |  | 1.6/0.8 |  |  | -196～65 | -196/20 |  |  |  | 铝合金 | 5.2 | 无 | 无锡辉腾
15 | WH-002 | 中压水浴式汽化器 | VSN-5000/30 | 1 | Φ1400×4000×8 | 40 | 1 | 1 | 热水 | 液氮、氮气 | 常压 | 3.0/2.6 | 90 | 60-70 | -196 | -196/20 |  |  | Q345R | 06Cr19Ni10 | 3 | 50 | 无锡辉腾 |  | II
16 | AH-002 | 中压空温式汽化器 | VAN-5000/30 | 1 | 3277×2743×8800 |  |  |  |  | 液氮、氮气 |  | 3.0/2.6 |  |  | -196～65 | -196/20 |  |  |  | 铝合金 | 5.2 | 无 | 无锡辉腾
17 | AH-003A/B | 200m3 液氮贮槽自增压汽化器 | ZQA-600/33 | 2 | ~2735×2520×980mm | 汽化能力：600 Nm3/h |  |  |  | 液氮、氮气 | 工作压力：~2.5Mpa |  |  |  |  | 出口温度：高于露点温度5℃ |  |  | 铝合金 |  | 0.335 |  | 张家港华地机械
18 | AH-004 | 2000m3 液氮贮槽自增压汽化器 | PBN-300-16 | 1 | 2040*1445*1095 | 汽化能力：30 Nm3/h |  |  |  | 液氮、氮气 | 1.6/0.1 |  |  |  | -196～65 | -196/-188 |  |  | 铝合金 |  |  |  | 无锡市柏乐科技有限公司
23

## 过滤器类
过滤器及聚结器类一览表List of filters and coalescers
装置名称：Name of unit:
序号No. | 设备位号Item no. | 设备名称Name of equipment | 型式Type | 数量（台）Quantity(Sets) | 规格Specifications | 过滤面积m3 Filtration area | 过滤介质 Fluid filtrated | 过滤精度um Filtration accuracy | 操作设计Conditions |  |  |  | 材料Material |  | 设备总重（t） Total weight | 制造厂Manufacturer | 投用日期Date of commissioning | 管理等级Ranks of management
[5 empty] | 直径Diameter φ×Length长度 mm×mm |  |  |  | 温度(℃)Temperature |  | 压力(MPaG)Pressure
[9 empty] | 操作Operation | 设计Design | 操作Operation | 设计 Design | 筒体Shell course | 过滤元件Filter element
循环水场（5111）
1 | 5111-PA101A~H | Ⅰ循自动旁流过滤器 | KDJ-800-8 | 8 | Φ3600*4800 | 100t/h | 循环水 |  | 32 | 50 | 0.5 | 0.6 | Q235B+环氧煤沥青 | 石英砂，无烟煤 | 9.5 | 上海凯凡石化设备有限公司
2 | 5111-PA102A/B/C | Ⅱ循自动旁流过滤器 | KDJ-800-8 | 3 | Φ2600*4500 | 100t/h | 循环水 |  | 32 | 50 | 0.5 | 0.6 | Q235B+环氧煤沥青 | 石英砂，无烟煤 | 4.2 | 上海凯凡石化设备有限公司
污水处理及污水回用设施 （5152）
3 | 5152-PA2005-1AX～DX | 流沙过滤器 | DSF-50A | 4 | Φ2600*6250 | 50t/h，5.2m2 | 含油污水 |  | 常温 | 40 | 常压 | 常压 | Q235A+环氟漆 | 石英砂 | 4.022 | 杭州科创环境工程有限公司
4 | 5152-PA2009-1AX～DX | 流沙过滤器 | DSF-50A | 4 | Φ2600*6250 | 50t/h，5.2m2 | 含盐污水 |  | 常温 | 40 | 常压 | 常压 | Q235A+环氟漆 | 石英砂 | 4.022 | 杭州科创环境工程有限公司
热水站（5601）
5 | 5601-S-101A/B | 除污器 | 卧式 | 2 | Φ800*2500 | 2470t/h | 低温热水 | 20 | 110 | 130 | 0.6 | 1.5 | Q245R | S30408 | 3.08 | 飞潮（无锡）过滤技术有限公司 |  | I
6 | 5601-S-102A/B | 除污器 | 卧式 | 2 | Φ600*2000 | 1120t/h | 高温热水 | 20 | 110 | 130 | 0.75 | 1.5 | Q245R | S30408 | 1.49 | 飞潮（无锡）过滤技术有限公司 |  | I
厂前区/装置区制冷站 （5602/5603）
7 | 5602-WS-001 | 除污器 | 卧式 | 1 | Φ500*2180 | 1226t/h | 冷冻水 | 18 | 12 | 90℃ | 0.6 | 1 | Q235A | S30408 | 0.9 | 烟台荏原空调设备有限公司
8 | 5603-WS-001 | 除污器 | 卧式 | 1 | Φ300*1340 | 350t/h | 冷冻水 | 18 | 12 | 90℃ | 0.6 | 1 | Q235A | S30408 | 0.315 | 烟台荏原空调设备有限公司
9 | 5603-WS-002 | 除污器 | 卧式 | 1 | Φ300*1340 | 350t/h | 冷冻水 | 18 | 12 | 90℃ | 0.6 | 1 | Q235A | S30408 | 0.315 | 烟台荏原空调设备有限公司
空分、空压设施 （5701）
10 | WF-001A/B | 常温水过滤器 | 卧式 | 2 | Φ150*380 | 135t/h | 循环水 | 40 | 30 | 60 | 0.4 | 1 | 碳钢 | S30408 |  | 上海凯凡石化设备有限公司
11 | WF-002A/B | 低温水过滤器 | 卧式 | 2 | Φ65*250 | 28t/h | 循环水 | 40 | 10 | 80 | 0.05 | 1 | 碳钢 | S30408 |  | 上海凯凡石化设备有限公司
12 | AF-001A/B | 增压空气过滤器 | 卧式 | 2 | Φ350*529 | 26000Nm3/h | 污氮气 | [5 empty] | 304L | 304L |  | CRYOSTAR
13 | AF-002A/B | 膨胀空气过滤器 | 卧式 | 2 | Φ400*602 | 26000Nm3/h | 污氮气 | [5 empty] | 304L | 304L |  | CRYOSTAR
14 | AF-003 | 仪表空气过滤器 | 立式 | 1 | Φ108*1300 | 600Nm3/h | 仪表空气 | 5 | 19 | 69 | 0.5 | 1 | 20# | 玻纤 | 25kg | 上海凯凡石化设备有限公司
15 | 5701-F001A/B/C/D/E/F | 空气过滤消声器 | 卧式 | 6 | 4650*2390*4120 | 45000Nm3/h | 空气 | 1 | 35 |  | 压差<1200Pa | ﹣4000Pa | Q235B | 进口纤维滤材 | 5.2 | 北京精诚信达环保净化设备有限公司
41

## 干燥设备
干燥设备类一览表List of drying equipment
装置名称：Name of unit
序号No. | 设备位号Item no. | 设备名称Name of equipment | 数量（台）Quantity(Sets) | 型式Type | 容积m3 Capacity | 介质Process fluid | 设计条件Design conditions |  | 干燥器规格Size | 材质Material |  | 保温层厚度 （mm）Insulation thickness | 设备总量（t） Total weight | 制造厂Manufacturer | 投用日期Commissioning date | 管理等级Ranks of management
[7 empty] | 设计压力(Mpa)Design pressure | 设计温度（℃）Design temperature | 直径（Φ）mm×长度(高度)mm×壁厚mm Diameter（Φ）mm×Length(Height) mm×Wall thickness mm | 筒体 Shell course | 内件Internals
空分、空压设施 （5701）
1 | 5701-DR001A/B/C | 仪表空气干燥器 | 3 | 立式 | 7（单塔） | 仪表空气 | 1.1 | 140 | Φ1900*3730*10;处理量：250Nm3/min； 露点温度：-10℃；冷却水进水温度：33℃； 冷却水量：92.5m3/h；标准工作循环周期：8h； 电加热器：115KW； | Q345R | 干燥剂：X-P型氧化铝， | 50 | 9.0（无干燥剂净重），干燥剂3.9t/罐 | 无锡纽曼泰克气源净化设备有限公司 |  | I
2 | MS-001A/B | 分子筛吸附器 | 2 | 立式 | 62 | 压缩空气 | 0.95 | 50 | Φ4000*7312*18 | Q345R | 干燥剂：活性氧化铝，13X APGIII型分子筛，惰性瓷球 | 100 | 19.9（设备净重）/33.4 | 中国空分 |  | I

## 离心式压缩机类
离心式压缩机类一览表List of centrifugal compressors
装置名称：Name of unit
序号No. | 设备位号Item no. | 设备名称 Name of equipment | 型号Model | 规格Type |  |  | 主 要 参 数Main parameters | [8 empty] | 结构特征 Structure | [6 empty] | 驱动机Driver |  | 制造厂Manufacturer |  | 投用日期Commissioning date | 管理等级Ranks of management
|  |  |  | 缸数 No. of casings | 段数 No. of sections | 级数 No. of stages | 介质Process fluid | 分子量Molecular weight | 压力 Mpa Pressure |  | 温度℃ Temperature |  | 流量Kg/h Flow | 转速rpm Rotational speed | 轴功率KW Shaft power | 材质Material |  |  | 轴承型式Type of bearing |  |  | 密封型式Seal type | 类型Type | 功率kw Power | 压缩机Compressor | 驱动机Driver
[9 empty] | 正常入口/额定 Normal inlet/nominal | 正常出口/额定Normal outlet/nominal | 入口Inlet | 出口Outlet |  |  |  | 壳体 Casing | 叶轮 Impeller | 轴Shaft | 前轴承Front bearing | 后轴承Rear bearing | 止推轴承Thrust bearing
空分、空压设施 （5701）
1 | 5701-K001A/B/C/D/E/F | 空气压缩机 | SM6000 | 1 | 3 | 3 | 空气 | 28.96 | 0.99barA/2.3barA/4.8barA | 2.3barA/4.8barA/0.85Mpa(G) | 36.8/40/40 | 138/130/126 | 15000Nm3/h | 2970(电机） | 1568 | 铸铁 / GC250(KS D4301) | 17-4 PH 不锈钢 | SCM440(KS D3711)【大】/SACM1 (KS D 3756)【小】 | 可倾瓦轴颈(小)/套筒式（大） | 可倾瓦轴颈(小)/套筒式（大） | 可倾瓦轴颈（小） / 12 lobe斜面推力（大） | 碳环 | 电机 | 1800 | 韩华 | ABB（滑动轴承）
密封形式 ：干气密封、迷宫密封、碳环密封等

## 往复式压缩机类
往 复 式 压 缩 机 一 览 表List of reciprocating compressors
装置名称：Name of unit:
序号No. | 设备位号Item no. | 设备名称Name of equipment | 型号Model | 规格Specifications |  | 数量（台）Quantity(Sets) | 主要参数Main parameters | [6 empty] | 结构特征 Structure | [5 empty] | 驱动机Driver |  |  | 制造厂Manufacturer |  | 投用日期Commissioning date | 管理等级 Ranks of management
|  |  |  | 缸数Casings | 级数Stages |  | 介质Process liquid | 压力MPaG Pressure |  | 温度(℃) Temperature |  | 流量m3/h Flow | 轴功率KW Shaft power | 主要零部件材质 Material of main parts |  |  | 活塞数据 Data of piston |  | 密封型式Seal type | 类型/型号Type/model | 转速rpm Rotational speed | 功率KW Power | 主机Compressor | 驱动机Driver
[8 empty] | 吸气 Suction | 排气 Discharge | 吸气Suction | 排气Discharge |  |  | 曲轴Crank shaft | 活塞Piston | 气缸Cylinder | 缸径mm Diameter | 行程mm Stroke
空分、空压设施 （5701）
1 | 5701-K002 | 仪表空气增压压缩机 | 2D3.5-1.2/7-37.5型 | 2 | 2 | 1 | 仪表空气 | 0.789(一级) /1.75(二级) | 1.817(一级) /3.939(二级) | 40/40 | 128/126 | 500 | 41.88 | 45 | ZL111（一级）/20Cr13（二级） | JT25-47C | 120(一级)/90(二级) | 180 | 填料（PTFE） | YX3E-355S-12 | 485 | 75 | 浙江强盛压缩机制造有限公司 | 南阳防爆集团股份有限公司
2 | 5701-K003A/B | 氮气增压压缩机 | P3.5-1.8/7-10型 | 1 | 1 | 2 | 氮气 | 0.789 | 1.133 | 35 | 75 | 825 | 15.56 | 45 | ZL111 | JT25-47C | 130 | 180 | 填料（PTFE） | YX3E-280S-12P | 485 | 22 | 浙江强盛压缩机制造有限公司 | 南阳防爆集团股份有限公司

## 螺杆压缩机类
螺杆压缩机类设备一览表List of screw compressors
装置名称：Name of unit:
序号No. | 设备位号Item no. | 设备名称 Name of equipment | 型号规格 Type and specifications | 数量（台）Quantity(Sets) | 主要性能及工作参数 Major performances and parameters | 驱动器Driver |  |  |  | 制 造 厂 Manufacturer | 投用日期Commissioning date | 管理等级 Ranks of management
[6 empty] | 类型Type | 型号规格Model and specifications | 额定功率(Kw) Rated power | 转数(rpm) Rotational speed
空分、空压设施 （5701）
1 | RU-001A/B | 冷冻机组 | 30XW0352 | 2 | 制冷量：369.7kW,COP:5.31,冷水流量：63.6m3/h,冷却水流量：78.8m3/h,冷冻水进出水温：12/7℃，冷却水进出水温：30/35℃，2742x960x1568mm | 电机 | 06TTW356 | 69.6 | 50r/s | CARRIER/开利

## 往复泵
往复泵(计量）一览表List of reciprocating (Metering) pumps
装置名称：Name of unit:
序号No. | 位号Item no. | 名称Name | 型号Model | 数量（台）Quantity(Sets) | 主要参数Main parameters |  |  |  |  | 冲程(mm) Stroke | 缸数 No. of cylinders | 密封型式及规格 Type and size of seals | 材料 Material |  |  | 电机Motor |  | 制造厂 Manufacturer |  | 投用日期Commissioning date | 管理等级 Ranks of management
[5 empty] | 介质Process fluid | 流量(L/h) Flow | 温度(℃) Temperature | 出口压力(MPaG) Outlet pressure | 扬程(mm) Head |  |  |  | 隔膜 Diaphragm | 柱塞 Plunger | 缸体 Cylinder | 功率(KW) Power | 转速(Rpm) Rotational speed | 电机Motor | 主机 Main machine
循环水场（5111）
1 | 5111-PA103AP/BP | Ⅰ循次氯酸钠加药泵 | DPJY-10×1-DPMSXAAK225/0.6-Ⅳ×2 | 2 | 次氯酸钠 | 225 | 常温 | 0.6 | 60 | 20 | 1 |  | 聚四氟乙烯 |  |  | 0.55 | 1390 | 南阳防爆 | 德帕姆
2 | 5111-PA103CP | Ⅰ循次氯酸钠卸剂泵 | 6662A3-344-C | 1 | 次氯酸钠 | 378.5LPM | 常温 | 0.83 | 83 |  |  |  | 聚四氟乙烯 | [5 empty] | 英格索兰
3 | 5111-PA203AP/BP | Ⅱ循次氯酸钠加药泵 | DPJY-10×1-DPMSXAAK50/0.6-Ⅳ×2 | 2 | 次氯酸钠 | 50 | 常温 | 0.6 | 60 | 20 | 1 |  | 聚四氟乙烯 |  |  | 0.55 | 1390 | 南阳防爆 | 德帕姆
4 | 5111-PA203CP | Ⅱ循次氯酸钠卸剂泵 | 6662A3-344-C | 1 | 次氯酸钠 | 378.5LPM | 常温 | 0.83 | 83 |  |  |  | 聚四氟乙烯 | [5 empty] | 英格索兰
污水处理及污水回用设施（5152）
5 | 5152-P1008 | 高浓度废液提升泵 | HYZ25 | 1 | 高浓度废液 | 1000 | 40 | 0.4 | 40 | [6 empty] | 0.75 | 960 | 佳木斯 | 华佑机械
6 | 5152-P3001A/B/C | 油泥浮渣提升泵 | HYZ65 | 3 | 油泥浮渣 | 30m3/h | 40 | 0.3 | 30 | [6 empty] | 7.5 | 1440 | 佳木斯 | 华佑机械
7 | 5152-P4001A/B | PAM加药泵 | DPJY-5.0×1-DPMSXAABK360/0.6-III | 2 | PAM | 360 | 常温 | 0.6 | 60 | 20 | 1 |  | 聚四氟乙烯 |  |  | 0.55 | 1390 | 南阳防爆 | 德帕姆
8 | 5152-P4001C/D | PAM加药泵 | DPJY-5.0×1-DPMSXAABK610/0.6-III | 2 | PAM | 610 | 常温 | 0.6 | 60 | 20 | 1 |  | 聚四氟乙烯 |  |  | 0.55 | 1390 | 南阳防爆 | 德帕姆
9 | 5152-P4002A/B/C | PAC加药泵 | DPJY-2.0×1-DPMSXAABK225/0.6-III | 3 | PAC | 225 | 常温 | 0.6 | 60 | 20 | 1 |  | 聚四氟乙烯 |  |  | 0.55 | 1390 | 南阳防爆 | 德帕姆
10 | 5152-P4002D/E/F/G | PAC加药泵 | DPJY-2.0×1-DPMSXAABK100/0.6-III | 4 | PAC | 100 | 常温 | 0.6 | 60 | 20 | 1 |  | 聚四氟乙烯 |  |  | 0.55 | 1390 | 南阳防爆 | 德帕姆
11 | 5152-P4003A/B | P盐加药泵 | DPJY-2.0×2-DPMSXAABK225/0.6-III | 2 | 磷酸盐 | 225 | 常温 | 0.6 | 60 | 20 | 1 |  | 聚四氟乙烯 |  |  | 0.55 | 1390 | 南阳防爆 | 德帕姆
12 | 5152-P4004A/B | NaOH加药泵 | DPJY-10×1-DPMSXAABK225/0.6- Ⅲ×2 | 2 | 氢氧化钠 | 225 | 常温 | 0.6 | 60 | 20 | 1 |  | 聚四氟乙烯 |  |  | 0.55 | 1390 | 南阳防爆 | 德帕姆
13 | 5152-P4005A/B | 次氯酸钠加药泵 | DPJY-20×1-DPMSXAABK225/0.6-Ⅳ | 2 | 次氯酸钠 | 225 | 常温 | 0.6 | 60 | 20 | 1 |  | 聚四氟乙烯 |  |  | 0.55 | 1390 | 南阳防爆 | 德帕姆
14 | 5152-P4005C | 次氯酸钠卸剂泵 | 6662A3-344-C | 1 | 次氯酸钠 | 378.5LPM | 常温 | 0.83 | 83
15 | 5152-P3001/3002 1AX/1BX | 污泥进料螺杆泵 | NM053BY01L06B | 4 | 污泥 | 15m3/h | 35 | 0.3 | 30 | [5 empty] | 铸铁 | 4 | 260 | ABB | NETSZCH
16 | 5152-P30012AX/2BX/2CX | 加药螺杆泵 | NM021BY01L06B | 3 | 絮凝剂 | 1m3/h | 35 | 0.3 | 30 | [5 empty] | Cr17Ni12MO2 | 0.75 | 356 | ABB | NETSZCH
17 | 5152-P30022AX/2BX | 污泥外送螺杆泵 | NM063SF04S24B | 2 | 污泥 | 5m3/h | 35 | 0.3 | 30 | [5 empty] | 碳钢 | 15 | 159 | ABB | NETSZCH
碱渣处理（5154）
18 | 5154-P1002A/B | 硫酸计量泵 | DPJY-DPMFXWABD90/0.3-Ⅴ | 2 | 硫酸 | 90 | 常温 | 0.3 | 30 | 6 | 1 |  | 聚四氟乙烯 |  | 铝合金ADC12 | 0.37 | 1380 | 南阳防爆 | 德帕姆(杭州)泵业科技有限公司
19 | 5154-P1001A/B | 碱渣计量泵 | DPJY-DPMFXWAB440/0.3-Ⅱ | 2 | 碱渣 | 440 | 常温 | 0.3 | 30 | 6 | 1 |  | 聚四氟乙烯 |  |  | 0.37 | 1380 | 南阳防爆 | 德帕姆(杭州)泵业科技有限公司
空分、空压设施 （5701）
20 | 5701-P001A/B/c/d/e/f | 空压机主油泵 | PXF040#4DL | 6 | 32#汽轮机油 | 5.65 | 40 | 0.7 | [10 empty] | 韩华
21 | 5701-P002A/B/c/d/e/f | 空压机辅助油泵 | TOP-N320FA | 6 | 32#汽轮机油 | 2.8 | 40 | 0.7 | [7 empty] | 1.5 | 1410 | SHINMYUNG | 日本油泵株式会社
22 | 5701-P005A/B | 仪表空气增压机油泵 | SNH40R38UM3NW2 | 2 | 150#工业齿轮油 | 1.8 | 40 | 0.6 | [7 empty] | 0.745 | 1450 | 南阳防爆 | 天津泵业机械集团
23 | 5701-P003A/B | 氮气增压机油泵 | SNH40RUM3NW2 | 4 | 150#工业齿轮油 | 1.8 | 40 | 0.4 | [7 empty] | 0.745 | 1450 | 南阳防爆 | 天津泵业机械集团
24 | 5701-P006A/B | 膨胀机油泵 | PXF040#4BRA HP | 4 | 46#汽轮机油 | 7.98 | 40 | 1.4 | [7 empty] | 7.5 | 2925 | 巴西WEG | 法国艾瓦泵业
25 | 5701-P016A/B | 膨胀机油泵 | PXF040#4BRA HP | 4 | 46#汽轮机油 | 7.98 | 40 | 1.4 | [7 empty] | 7.5 | 2925 | 巴西WEG | 法国艾瓦泵业
26 | 5701-P004A/B | 氮气增压机油泵 | SNH40RUM3NW2 | 4 | 150#工业齿轮油 | 1.8 | 40 | 0.4 | [7 empty] | 0.745 | 1450 | 南阳防爆 | 天津泵业机械集团
71

## 离心泵
离心泵一览表List of centrifugal pumps
装置名称：Name of unit:
序号No. | 设备位号Item no. | 设备名称Name of equipment | 型号Model | 数量（台）Quantity(Sets) | 主要参数Main parameters | [8 empty] | 结构特征 Structure features | [6 empty] | 驱动类Driver |  | 制造厂Manufacturer |  | 投用日期Commissioning date | 管理等级Ranks of management
[5 empty] | 介质Process fluid |  |  | 压力 MPa Pressure |  | 扬程(m) Head | 流量m3/h Flow | 转速rpm Rotational speed | 轴功率KW Shaft power | 壳体材质 Casing | 叶轮Impeller |  | 轴Shaft |  |  | 密封形式Type of seal | 类型Type | 功率kw Power | 主机Main machine | 驱动机Driver
[5 empty] | 名称Name | 比重 Specific gravity | 温度℃ Temperature | 吸入 Suction | 排出 Discharge | [5 empty] | 外径mm Outside diameter | 材质Material | 材质Material | 轴径Shaft diameter | 轴承型号Model of bearings
消防及给水加压泵站 （5101）
1 | 5101-P101A | 电动泡沫消防水泵 | NSCF250-200-660 | 1 | 消防水 | 997 | 常温 | 0.1 | 1.5 | 140 | 568 | 1480 | 276 | QT500-7 | 605 | 304 | 2Cr13 | 65 | 6313 | 单端面机械密封 | 电机 YKK400-4 | 450 | 南方中金环境股份有限公司 | 南阳防爆
2 | 5101-P101B | 柴油机泡沫消防水泵 | NSCF250-200-660 | 1 | 消防水 | 997 | 常温 | 0.1 | 1.5 | 140 | 568 | 1480 | 276 | QT500-7 | 605 | 304 | 2Cr13 | 65 | 6313 | 单端面机械密封 | 电机 YKK400-4 | 450 | 南方中金环境股份有限公司 | 南阳防爆
3 | 5101-P102A/B/C | 电动消防水泵 | NSCF300-250-610 | 3 | 消防水 | 997 | 常温 | 0.1 | 1.3 | 120 | 792 | 1480 | 315 | QT500-7 | 580 | 304 | 2Cr13 | 75 | 6315 | 单端面机械密封 | 电机 YKK400-4 | 500 | 南方中金环境股份有限公司 | 南阳防爆
4 | 5101-P102E/D/F | 柴油机消防水泵 | NSCF300-250-610 | 3 | 消防水 | 997 | 常温 | 0.1 | 1.3 | 120 | 792 | 1480 | 315 | QT500-7 | 580 | 304 | 2Cr13 | 75 | 6315 | 单端面机械密封 | 电机 YKK400-4 | 507 | 南方中金环境股份有限公司 | 南阳防爆
5 | 5101-P103A/B/ | 消防水稳压泵 | CDLF150-40-2 | 2 | 消防水 | 997 | 常温 | 0.1 | 0.8 | 80 | 108 | 2900 | 31 | QT500-7 |  | 304 | 2Cr13 | 65 | 7313BW/613ZZ | 单端面机械密封 | 电机 YP225M-2 | 45 | 南方中金环境股份有限公司 | 南阳防爆
6 | 5101-P301A/B/C | 生活水泵（主厂区） | HZA80-40-200 | 3 | 生活给水 | 1000 | 40 | 常压 | 0.45 | 45 | 15 | 2950 | 4.1 | 304 | 190 | 304 | 17-4PH | 30 | 7306C/NU306 | 单端面机械密封 | 电机Y变频132S2-2WTHF1 | 7.5 | 杭州大路 | 南阳防爆
7 | 5101-P302A/B/C | 生活水泵（东西区） | HZA80-50-250 | 3 | 生活给水 | 1000 | 40 | 常压 | 0.7 | 70 | 60 | 2950 | 18.2 | 304 | 240 | 304 | 17-4PH | 40 | 7308C/NU308 | 单端面机械密封 | 电机Y高效200L1-2WTHF1 | 30 | 杭州大路 | 南阳防爆
8 | 5101-P401A/B/C | 生产水泵（主厂区用） | HZA150-100-250 | 3 | 生产给水 | 1000 | 40 | 常压 | 0.6 | 60 | 150 | 2950 | 31.9 | S-6 | 225 | S-6 | 30Cr13 | 40 | 7308C/NU308 | 单端面机械密封 | 电机Y变频225M-2WTHF1 | 45 | 杭州大路 | 南阳防爆
9 | 5101-P402A/B | 生产水泵（东西区） | HZA150-150-250 | 2 | 生产给水 | 1000 | 40 | 常压 | 0.6 | 60 | 300 | 2950 | 62.9 | S-6 | 290 | S-6 | 30Cr13 | 50 | 7310C/NU310 | 单端面机械密封 | 电机Y高效280M-2WTHF1 | 90 | 杭州大路 | 南阳防爆
10 | 5101-P403 | 生产水泵（主厂区用） | HZA150-100-315 | 1 | 生产给水 | 1000 | 40 | 常压 | 1 | 100 | 150 | 2950 | 62.9 | S-6 | 235 | S-6 | 30Cr13 | 50 | 7310C/NU310 | 单端面机械密封 | 电机Y高效280M-2WTHF1 | 90 | 杭州大路 | 南阳防爆
循环水场 （5111）
11 | 5111-P101A/B/C/D | 1#循环水泵 | NPS800-990 | 4 | 循环水 | 1000 | 33 | 0.007 | 0.507 | 50 | 8000 | 745 | 1267 | ZG270-500 | 965 | ZG00Cr17Ni14Mo2 | 20Cr13 | 160 | 6332 | 单端面机械密封 | 电机YXKK630-8 | 1600 | 湖南耐普 | 南阳防爆
12 | 5111-P102A/B | 2#循环水泵 | NPS700-740 | 2 | 循环水 | 1000 | 33 | 0.007 | 0.507 | 50 | 4500 | 980 | 721 | ZG270-500 | 725 | ZG00Cr17Ni14Mo2 | 20Cr13 | 140 | 6328 | 单端面机械密封 | 电机YXKK500-6 | 800 | 湖南耐普 | 南阳防爆
13 | 5111-P201A/B/C | 3#循环水泵 | NPS500-450 | 3 | 循环水 | 1000 | 33 | 0.007 | 0.407 | 40 | 2200 | 1480 | 282 | ZG270-500 | 440 | ZG00Cr17Ni14Mo2 | 20Cr13 | 75 | 6315 | 单端面机械密封 | 电机YXKK355-4THWF1 | 355 | 湖南耐普 | 南阳防爆
14 | 5111-P202 | 4#循环水泵 | NPS300-440 | 1 | 循环水 | 1000 | 33 | 0.007 | 0.407 | 40 | 800 | 1480 | 105 | ZG270-500 | 430 | ZG00Cr17Ni14Mo2 | 20Cr13 | 65 | 6313 | 单端面机械密封 | 电机Y315M-4 | 132 | 湖南耐普 | 南阳防爆
15 | 5111-P103A/B | Ⅰ循生产污水提升泵 | 100WFB-C | 2 | 生产污水 | 995 | 40 | -0.05 | 0.5 | 50 | 70 | 2900 | 23.8 | Q235B | 230 | ZG1Cr13Ni | 20Cr13 | 65 | 6313 | 副叶轮 | 电机YBX3-200L1-2/WTHF2/V1 | 30 | 江苏飞跃 | 佳木斯
16 | 5111-P203A/B | Ⅱ循生产污水提升泵 | 65WFB-E | 2 | 含盐污水 | 995 | 40 | -0.05 | 0.65 | 70 | 20 | 2900 | 19 | CS | 250 | ZG1Cr13Ni | 20Cr13 | 65 | 6313 | 副叶轮 | 电机YBX3-200L1-2/WTHF2/V1 | 30 | 江苏飞跃 | 佳木斯
雨水监控及事故池 （5131）
17 | 5131-P-01 | 事故水转输泵 | 800LK-13 | 1 | 事故水 | 1000 | 40 | -0.09 | 0.04 | 13 | 5500 | 980 | 243.3 | Q235B | 610 | ZG07Cr19Ni9 | 40Cr锻钢 |  | NBL-06E-80/800LK-13-0005/NBL-06E-70 | 填料密封 | 电机YB2-450-6 | 355 | 湖南耐普 | 南阳防爆
18 | 5131-P-02 | 雨水提升泵 | 800LK-13 | 1 | 雨水 | 1000 | 20 | -0.09 | 0.04 | 13 | 5500 | 980 | 243.3 | Q235B | 610 | ZG07Cr19Ni9 | 40Cr锻钢 |  | NBL-06E-80/800LK-13-0005/NBL-06E-70 | 填料密封 | 电机YB2-450-6 | 355 | 湖南耐普 | 南阳防爆
19 | 5131-P-03A/B/C/D | 雨水提升泵 | 1600LK-13 | 4 | 雨水 | 1000 | 20 | -0.09 | 0.04 | 13 | 19000 | 495 | 791.3 | Q235B | 1110 | ZG07Cr19Ni9 | 40Cr锻钢 |  | NBL-06E-130/1600LK-13-0005/NBL-06E-120 | 填料密封 | 电机YB2-1120-12 | 1120 | 湖南耐普 | 南阳防爆
20 | 5131-P-04A/B | 雨水提升泵 | 800LK-13 | 2 | 雨水 | 1000 | 20 | -0.09 | 0.04 | 13 | 5500 | 980 | 243.3 | Q235B | 610 | ZG07Cr19Ni9 | 40Cr锻钢 |  | NBL-06E-80/800LK-13-0005/NBL-06E-70 | 填料密封 | 电机YB2-450-6 | 355 | 湖南耐普 | 南阳防爆
21 | 5131-P-05A/B/C | 雨水提升泵 | 1600LK-13 | 3 | 雨水 | 1000 | 20 | -0.09 | 0.04 | 13 | 19000 | 495 | 791.3 | Q235B | 1110 | ZG07Cr19Ni9 | 40Cr锻钢 |  | NBL-06E-130/1600LK-13-0005/NBL-06E-120 | 填料密封 | 电机YB2-1120-12 | 1120 | 湖南耐普 | 南阳防爆
22 | 5131-P-06A/B | 事故水提升泵 | 125WFB-A | 2 | 事故水 | 996 | 40 | -0.04 | 0.36 | 45 | 150 | 2900 | 40.8 | Q235B | 220 | ZG1Cr13Ni | 2Cr13 | 70 | 6314 | 副叶轮 | 电机YBX3-225M-2F | 45 | 江苏飞跃 | 佳木斯
23 | 5131-P-07A/B | 含油污水提升泵 | 80WFB-E1 | 2 | 含油污水 | 998 | 20 | -0.06 | 0.39 | 45 | 30 | 2900 | 12.3 | Q235B | 215 | ZG1Cr13Ni | 2Cr13 | 65 | 6313 | 副叶轮 | 电机YBX3-160L-2F | 18.5 | 江苏飞跃 | 佳木斯
污水提升泵站 （5151）
24 | 5151-P0101A/B （含油污水提升泵站一） | 含油污水提升泵 | 80WFB-E | 2 | 含油污水 | 1000 | 40 | -0.06 | 0.54 | 60 | 40 | 2900 | 21.7 | Q235C | 230 | ZG1Cr13Ni | 2Cr13 | 65 | 6313 | 副叶轮 | 电机YBX3-200L1-2F | 30 | 江苏飞跃机泵集团有限公司 | 佳木斯
25 | 5151-P0102A/B （含油污水提升泵站二） | 含油污水提升泵 | 80WFB-E | 2 | 含油污水 | 1000 | 40 | -0.06 | 0.54 | 60 | 40 | 2900 | 21.7 | Q235C | 230 | ZG1Cr13Ni | 2Cr13 | 65 | 6313 | 副叶轮 | 电机YBX3-200L1-2F | 30 | 江苏飞跃机泵集团有限公司 | 佳木斯
26 | 5151-P0401A/B （生活污水提升泵站一） | 生活污水提升泵 | 65WFB-C | 2 | 生活污水 | 1000 | 40 | -0.06 | 0.44 | 50 | 20 | 2900 | 10.8 | Q235C | 210 | ZG1Cr13Ni | 2Cr13 | 55 | 6311 | 副叶轮 | 电机YBX3-160L-2F | 18.5 | 江苏飞跃机泵集团有限公司 | 佳木斯
27 | 5151-P0402A/B （生活污水提升泵站二） | 生活污水提升泵 | 65WFB-C | 2 | 生活污水 | 1000 | 40 | -0.06 | 0.44 | 50 | 20 | 2900 | 10.8 | Q235C | 210 | ZG1Cr13Ni | 2Cr13 | 55 | 6311 | 副叶轮 | 电机YBX3-160L-2F | 18.5 | 江苏飞跃机泵集团有限公司 | 佳木斯
28 | 5151-P0405A/B （生活污水提升泵站五） | 生活污水提升泵 | 65WFB-B | 2 | 生活污水 | 1000 | 40 | -0.06 | 0.34 | 40 | 20 | 2900 | 10.8 | Q335C | 190 | ZG1Cr13Ni | 2Cr13 | 55 | 6311 | 副叶轮 | 电机YBX3-160M2-2F | 15 | 江苏飞跃机泵集团有限公司 | 佳木斯
污水处理及污水回用设施 （5152）
29 | 5152-P1001A/B | 含油污水提升泵 | CIH125-100-200B | 2 | 含油污水 | 1000 | 40 | 0.02 | 0.35 | 35 | 200 | 1450 | 25.4 | ZG230-450 | 185 | ZG1Cr13Ni | 3Cr13 | 40 | 6308 | 机械密封 | 电机YBX3-225S-4WF1 | 37 | 江苏长凯 | 佳木斯
30 | 5152-P1002A/B | 含油事故水提升泵 | CIH100-65-200A | 2 | 含油事故水 | 1000 | 40 | 0.02 | 0.35 | 35 | 100 | 2900 | 13.6 | ZG230-450 | 195 | ZG1Cr13Ni | 3Cr13 | 35 | 6307 | 机械密封 | 电机YBX3-180M-2WF1 | 22 | 江苏长凯 | 佳木斯
31 | 5152-P1003A/B | 罐底泥提升泵 | CIH100-65-200A | 2 | 含油污水 | 1000 | 40 | 0.02 | 0.35 | 35 | 100 | 2900 | 13.6 | ZG230-450 | 180 | ZG1Cr13Ni | 3Cr13 | 25 | 6305 | 机械密封 | 电机YBX3-132S2-2WF1 | 22 | 江苏长凯 | 佳木斯
32 | 5152-P1004A/B | 污水池提升泵 | 125WFB-C2 | 2 | 污水 | 1000 | 40 |  | 0.35 | 35 | 100 | 2900 | 23.8 | CS | 150 | ZG1Cr13Ni | 2Cr13 | 55 | 6311 | 机械密封 | 电机YBX3-200L1-2F | 30 | 江苏飞跃 | 佳木斯
33 | 5152-P1005A/B | 含盐污水提升泵 | CIH125-100-200B | 2 | 含盐污水 | 1000 | 40 | 0.02 | 0.35 | 35 | 200 | 1450 | 25.4 | ZG230-450 | 185 | ZG1Cr13Ni | 3Cr13 | 40 | 6308 | 机械密封 | 电机YBX3-225S-4WF1 | 37 | 江苏长凯 | 佳木斯
34 | 5152-P1006A/B | 含盐事故水提升泵 | CIH100-65-200A | 2 | 含盐事故水 | 1000 | 40 | 0.02 | 0.35 | 35 | 100 | 2900 | 13.6 | ZG230-450 | 195 | ZG1Cr13Ni | 3Cr13 | 35 | 6307 | 机械密封 | 电机YBX3-180M-2WF1 | 22 | 江苏长凯 | 佳木斯
35 | 5152-P1007 | 高浓度废液卸料泵 | CIH80-50-200 | 1 | 高浓度废液 | 1000 | 40 |  | 0.1 | 10 | 30 | 1450 | 1.3 | ZG230-450 | 200 | ZG1Cr13Ni | 3Cr13 | 35 | 6307 | 机械密封 | 电机YBX3-112M-4THWF1 | 4 | 江苏长凯 | 佳木斯
36 | 5152-P2001A/B/C/D | 含油一段剩余污泥泵 | CIH150-125-250A | 4 | 含油污水 | 1000 | 40 | 0.06 | 0.15 | 15 | 200 | 1450 | 10.5 | ZG230-450 | 240 | ZG1Cr13Ni | 3Cr13 | 40 | 6308 | 机械密封 | 电机YBX3-180M-2WF1 | 18.6 | 江苏长凯 | 佳木斯
37 | 5152-P2002A/B/C/D | 含油一段污泥回流泵 | CIH150-125-250A | 4 | 含盐硝化液 | 1000 | 40 | 0.06 | 0.15 | 15 | 200 | 1450 | 10.5 | ZG230-450 | 240 | ZG1Cr13Ni | 3Cr13 | 40 | 6308 | 机械密封 | 电机YBX3-160M1-2THWF1 | 18.6 | 江苏长凯 | 佳木斯
38 | 5152-P2003A/B | 含油二段剩余污泥泵 | CIH65-50-160 | 2 | 污泥（含油污水） | 1000 | 40 | 0.04 | 0.3 | 30 | 20 | 2900 | 2.6 | ZG230-450 | 160 | ZG1Cr13Ni | 3Cr13 | 25 | 6305 | 机械密封 | 电机YBX3-132S2-2WF1 | 5.5 | 江苏长凯 | 佳木斯
39 | 5152-P2004A/B/C/D | 含油二段污泥回流泵 | CIH100-80-125 | 4 | 污泥（含油污水） | 1000 | 40 | 0.04 | 0.15 | 15 | 100 | 2900 | 5.7 | ZG230-450 | 125 | ZG1Cr13Ni | 3Cr13 | 25 | 6305 | 机械密封 | 电机YBX3-160M1-2THWF1 | 11 | 江苏长凯 | 佳木斯
40 | 5152-P2005A/B | 含油污水提升泵 | CIH150-125-250 | 2 | 含油污水 | 1000 | 40 | 0.01 | 0.2 | 20 | 200 | 1450 | 13.6 | ZG230-450 | 250 | ZG1Cr13Ni | 3Cr13 | 40 | 6308 | 机械密封 | 电机YBX3-180M-4WF1 | 18.5 | 江苏长凯 | 佳木斯
41 | 5152-P2006A/B | 含油污水回用泵 | CIH125-100-200A | 2 | 含油污水 | 1000 | 40 | 0.01 | 0.4 | 40 | 200 | 1450 | 28.3 | ZG230-450 | 190 | ZG1Cr13Ni | 3Cr13 | 40 | 6308 | 机械密封 | 电机YBX3-225M-4WF1 | 45 | 江苏长凯 | 佳木斯
42 | 5152-P2009A/B | 含盐二段剩余污泥泵 | CIH65-50-160 | 2 | 含盐污水 | 1000 | 40 | 0.04 | 0.3 | 30 | 20 | 2900 | 2.6 | ZG230-450 | 160 | ZG1Cr13Ni | 3Cr13 | 25 | 6305 | 机械密封 | 电机YBX3-132S1-2WF1 | 5.5 | 江苏长凯 | 佳木斯
43 | 5152-P2010A/B/C/D | 含盐二段污泥回流泵 | CIH100-80-125 | 4 | 含盐污水 | 1000 | 40 | 0.04 | 0.15 | 15 | 100 | 2900 | 5.7 | ZG230-450 | 125 | ZG1Cr13Ni | 3Cr13 | 25 | 6305 | 机械密封 | 电机YBX3-160M1-2THWF1 | 11 | 江苏长凯 | 佳木斯
44 | 5152-P2011A/B | 含盐污水提升泵 | CIH150-125-250 | 2 | 含盐污水 | 1000 | 40 | 0.01 | 0.2 | 20 | 200 | 1450 | 13.6 | ZG230-450 | 250 | ZG1Cr13Ni | 3Cr13 | 40 | 6308 | 机械密封 | 电机YBX3-180M-4WF1 | 18.5 | 江苏长凯 | 佳木斯
45 | 5152-P2012A/B | 含盐污水排放泵 | CIH125-100-200A | 2 | 含盐污水 | 1000 | 40 | 0.01 | 0.4 | 40 | 200 | 1450 | 28.3 | ZG230-450 | 190 | ZG1Cr13Ni | 3Cr13 | 40 | 6308 | 机械密封 | 电机YBX3-225M-4WF1 | 45 | 江苏长凯 | 佳木斯
46 | 5152-P3002A/B | 污油提升泵 | CIH65-50-160 | 2 | 污油 | 1000 | 40 | 0.01 | 0.3 | 30 | 30 | 2900 | 3.7 | ZG230-450 | 160 | ZG1Cr13Ni | 3Cr13 | 25 | 6305 | 机械密封 | 电机YBX3-132S1-2WF1 | 5.5 | 江苏长凯 | 佳木斯
47 | 5152-P3004A/B | 污油输送泵 | CIH80-50-250A | 2 | 污油 | 1000 | 40 | 0.02 | 0.6 | 60 | 50 | 2900 | 13.6 | ZG230-450 | 240 | ZG1Cr13Ni | 3Cr13 | 35 | 6307 | 单端面机械密封 | 电机YBX3-160L1-2THWF1 | 18.5 | 江苏长凯 | 佳木斯
废气处理
48 | P501A/B，P504A/B | 预处理循环液泵 | KQWH65-160 | 4 | 污水 | 1000 | 常温 | 常压 | 0.32 | 32 | 25 |  |  |  |  | 316L |  | 30 | 6206 | 机械密封 | 电机YB3-112M-2THWF1 | 4 | 上海凯泉 | 南阳防爆
49 | P502A/B，P505A/B | 生物一段循环液泵 | KQWH65-125 | 4 | 污水 | 1000 | 常温 | 常压 | 0.2 | 20 | 25 |  |  |  |  | 316L |  | 30 | 6206 | 机械密封 | 电机YB3-100L-2THWF1 | 3 | 上海凯泉 | 南阳防爆
50 | P503A/B，P506A/B | 生物二段循环液泵 | KQWH65-125 | 4 | 污水 | 1000 | 常温 | 常压 | 0.2 | 20 | 25 |  |  |  |  | 316L |  | 30 | 6206 | 机械密封 | 电机YB3-100L-2THWF1 | 3 | 上海凯泉 | 南阳防爆
51 | P507A/B | 凝析液输送泵 | KQWH40-125 | 2 | 凝析液 | 1000 | 40 | 常压 | 0.2 | 20 | 4.4 |  |  |  |  | 防腐 |  | 20 | 6204 | 机械密封 | 电机YB3-80M2-2THWF1 | 1.1 | 上海凯泉 | 南阳防爆
52 | P508 | 气浮泵 | QYB50-4 | 1 | 污水 | 1000 | 40 | 常压 | 0.4 | 40 | 10 | [6 empty] | 35 | 6307 | 机械密封 | 电机YB3-132S-4THWF1 | 5.5 | 江苏精科泵业 | 南阳防爆
53 | P509 | 气浮泵 | QYB50-4 | 1 | 污水 | 1000 | 40 | 常压 | 0.4 | 40 | 10 | [6 empty] | 35 | 6307 | 机械密封 | 电机YB3-132S-4THWF1 | 5.5 | 江苏精科泵业 | 南阳防爆
碱渣处理（5154）
54 | 5154-P1003 | 碱渣均质泵 | HP32-160 | 1 | 碱渣 | 1000 | 常温 | 常压 | 0.15 | 15 | 10 |  | 1 | 碳钢 |  | 304 |  | 30 | 6306 | 机械密封 | 电机YB3-90L-2W | 2.2 | 大连海特泵业有限公司 | 佳木斯
55 | 5154-P1004A/B | 中和稀释碱渣提升泵 | HP25-0200 | 2 | 碱渣 | 1000 | 常温 | 常压 | 0.3 | 30 | 3 |  | 0.5 | 碳钢 |  | 304 |  | 25 | 7305/NU305 | 机械密封 | 电机YB3-132S1-2W | 5.5 | 大连海特泵业有限公司 | 佳木斯
56 | 5154-P1005 | 浮油泵 | HP25-125 | 1 | 污油 | 1000 | 常温 | 常压 | 0.25 | 25 | 1 |  | 0.5 | 碳钢 |  | 碳钢 |  | 25 | 7305/NU305 | 机械密封 | 电机YB3-90S2-2W | 1.5 | 大连海特泵业有限公司 | 佳木斯
57 | 5154-P1006A/B | 反洗水泵 | HP65-160 | 2 | 反洗水 | 1000 | 常温 | 常压 | 0.25 | 25 | 100 |  | 15 | 碳钢 |  | 304 |  | 40 | 6308 | 机械密封 | 电机YB3-160M2-2W | 15 | 大连海特泵业有限公司 | 佳木斯
58 | 5154-P1007A/B | 污泥泵 | HP40-200 | 2 | 污泥 | 1000 | 常温 | 常压 | 0.5 | 50 | 30 |  | 9 | 碳钢 |  | 304 |  | 30 | 6306 | 机械密封 | 电机YB3-90S-2W | 11 | 大连海特泵业有限公司 | 佳木斯
59 | 5154-P1008A/B | 出水外排泵 | HP25-0200 | 2 | 处理后水 | 1000 | 常温 | 常压 | 0.5 | 50 | 3 |  | 0.5 | 碳钢 |  | 304 |  | 25 | 7305/NU305 | 机械密封 | 电机YB3-132S1-2W | 5.5 | 大连海特泵业有限公司 | 佳木斯
60 | 5154-P1009A/B | 碱液循环泵 | KD-40VK-25VF-FB | 2 | 碱液 | 1000 | 常温 | 常压 | 0.15 | 15 | 10 |  | 2 | 碳钢 |  | 碳钢 |  | 25 | 7305/NU305 | 机械密封 | 电机YB3-90S-2 | 1.5 | 昆山益宝德工业设备有限公司 | 佳木斯
热水站（5601）
61 | 5601-P-101A/B/C/D | 换热水泵 | SHC 300-500 | 4 | 采暖水 | 1000 | 70 | 0.36 | 1.13 | 80 | 1000 | 1450 | 273 | ZG230-450 | 498 | ZG1Cr13Ni | 42CrMo | 70 | NU314E/7314BDB | 机械密封 | 电机YXKK355-4WTHF1 | 355 | 山东双轮 | 南阳防爆
62 | 5601-PA-101 | 凝结水回收提升泵 | CDL85-30-2 | 2 | 凝结水 | 1000 | 95 | 0.1 | 0.45 | 45 | 85 | 2900 | 16.3 |  | 146 |  |  |  | 滑动轴承47 | 机械密封 | 电机YE2-160-2 | 18.5 | 南方泵业 | 南阳防爆
厂前区/装置区制冷站 （5602/5603）
63 | 5602-P-001A/B/C/D | 冷冻水泵 | ZE250-400B | 4 | 冷冻水 | 1000 | 12 | 0.2 | 0.7 | 51 | 550 | 1450 | 104.6 | ZG230-450 | 405 | ZG1Cr13Ni | 42CrMo | 60 | 7312/NU312 | 机械密封 | 电机Y3-315M-4 | 132 | 长春瑞泰 | 佳木斯
64 | 5602-P-002A/B | 定压补水泵 | CDL4-6 | 2 | 除盐水 | 1000 | 12 | 常压 | 0.45 | 45 | 4.1 | 2900 | 0.91 | 铸铁 |  | 不锈钢 |  |  |  | 机械密封 | 电机YE2-80M2-2 WF1 | 1.1 | 南方泵业 | 江苏大中
65 | 5603-P-001A/B | 冷冻水泵 | ZE200-400B | 2 | 冷冻水 | 1000 | 12 | 0.3 | 0.8 | 51 | 350 | 1450 | 66.6 | ZG230-450 | 397 | ZG1Cr13Ni | 42CrMo | 50 | 7310/NU310 | 机械密封 | 电机Y3-280S-4 | 75 | 长春瑞泰 | 佳木斯
66 | 5603-P-002A/B | 冷冻水泵 | ZE200-400B | 2 | 冷冻水 | 1000 | 12 | 0.3 | 0.8 | 51 | 350 | 1450 | 66.6 | ZG230-450 | 397 | ZG1Cr13Ni | 42CrMo | 50 | 7310/NU310 | 机械密封 | 电机Y3-280S-4 | 75 | 长春瑞泰 | 佳木斯
67 | 5603-P-003A/B | 定压补水泵 | CDL4-6 | 2 | 除盐水 | 1000 | 12 | 常压 | 0.45 | 45 | 4.1 | 2900 | 0.91 | 铸铁 |  | 不锈钢 |  |  |  | 机械密封 | 电机YE2-80M2-2 WF1 | 1.1 | 南方泵业 | 江苏大中
68 | 5603-P-004A/B | 定压补水泵 | CDL4-6 | 2 | 除盐水 | 1000 | 12 | 常压 | 0.45 | 45 | 4.1 | 2900 | 0.91 | 铸铁 |  | 不锈钢 |  |  |  | 机械密封 | 电机YE2-80M2-2 WF1 | 1.1 | 南方泵业 | 江苏大中
空分、空压设施 （5701）
69 | 5701-WP-001A/B | 常温水泵 | SEH80-250 | 2 | 循环水 | 1000 | 33 | 0.4 | 1.2 | 80 | 135 |  | 47.1 |  |  |  |  | 35 | 3307/NU2209E | 机械密封 | 电机 | 55 | 山东双轮埃姆科 | 南阳防爆
70 | 5701-WP-002A/B | 低温水泵 | SZA40-400 | 2 | 循环水 | 1000 | 15 | 常压 | 1.4 | 140 | 28 |  | 13.7 |  |  |  |  | 50 | 7310BDB/NU310E | 机械密封 | 电机 | 22 | 山东双轮埃姆科 | 南阳防爆
71 | 5701-NP-001A/B | 低压液氮泵 | TC-30 1.5*2.5*10 | 2 | 液氮 | 0.809 | -196 | 常压 | 0.8 | 99 | 10000Nm3 | 2877 | [7 empty] | 机械密封 | 电机 | 11 | acd | Baldor
72 | 5701-NP-002 | 液氮充车泵 | SLP-20/90 | 1 | 液氮 | 0.809 | -196 | 0.03 | 0.4 | 90 | 20 | 2950 | [7 empty] | 机械密封 | 电机 | 18.5 | 湖州三井 | 浙江特种电机有限公司
73 | 5701-NP-003A/B | 中压液氮泵 | TC34 1X2X6-4VSL | 2 | 液氮 | 0.809 | -196 | 常压 | 3 | 378 | 5000Nm3 | 5590 | 23.1 | [5 empty] | 滚珠轴承 | 机械密封 | 电机 | 30 | acd | Baldor
厂外排洪设施
74 | 8600-P01/02/03 | 厂外排洪雨水泵 | 1200LK4.16-8 VS3 | 3 | 雨水 | 1000 | 30 | 常压 | 0.1 | 8 | 15000 | 495 | 475 | Q235B | 1040 | ZG07Cr19Ni9 | 40Cr锻钢 |  |  | 填料密封 | 电机YLKKT560-12 | 500 | 湖南耐普 | 南阳防爆
154
密封形式：机械密封（串联密封、单端面密封）、填料密封等。

## 风机
风机类一览表List of blowers
装置名称：Name of unit:
序号No. | 设备位号Item no. | 设备名称Name of equipment | 型号Model | 数量(台) Quantity(Sets) | 主要参数Main parameters | [5 empty] | 结构特征 Structure features | [6 empty] | 驱动机Driver |  | 制造厂Manufacturer |  | 投用日期Commissioning date | 管理等级 Ranks of management
[5 empty] | 介质Process fluid |  | 风压Wind pressure |  | 风量（m3/h) Air flow | 转速(rpm) Rotational speed | 壳体材质 Shell material | 叶轮Impeller |  | 轴Shaft |  |  | 密封形式Type of seal | 类型Type | 功率kw Power | 主机Main machine | 驱动机Driver
[5 empty] | 名称Name | 温度Temperature | 吸入Mpa Suction | 排出Mpa Discharge |  |  |  | 外径Outside diameter | 材质Material | 轴径Diameter | 材质Material | 轴承型式Type of bearing
循环水场 （5111）
1 | 5111-CWT101A~F | 冷却塔风机 | L-92/LF-92 | 6 | 空气 | 45 | 81.4pa | 148.5pa | 2500000 | 1485（电机） | 玻璃钢（风筒） | 9140 | 碳纤维 | 117.5/65 | 碳纤维 | 圆锥滚子轴承 | 油封 | 电机 | 160kw | 江苏海鸥冷却塔有限公司 | 南阳防爆
2 | 5111-CWT201A/B | 冷却塔风机 | L-80/LF-80 | 2 | 空气 | 45 | 94.1pa | 129.5pa | 1390000 | 1485（电机） | 玻璃钢（风筒） | 8000 | 碳纤维 | 99.5/50 | 碳纤维 | 圆锥滚子轴承 | 油封 | 电机 | 90kw | 江苏海鸥冷却塔有限公司 | 南阳防爆
污水处理及污水回用设施 （5152）
3 | 5152-K2010AX/1BX | 含油鼓风机 | GC90-51-1.71 | 2 | 空气 | ≤107 | 常压 | 70kPa | 2700 | 2980 | Q235 | 860 | ZU04 | 100 | 35CrMo锻件 | NU220/QJ220N2MA | 迷宫密封 | 电机 | 160 | 江苏金通灵流体机械科技股份有限公司 | 南阳防爆
4 | 5152-K2011AX/1BX | 含盐鼓风机 | GC90-51-1.71 | 2 | 空气 | ≤107 | 常压 | 70kPa | 2700 | 2980 | Q235 | 860 | ZU04 | 100 | 35CrMo锻件 | NU220/QJ220N2MA | 迷宫密封 | 电机 | 160 | 江苏金通灵流体机械科技股份有限公司 | 南阳防爆
废气处理
5 | 5152-K501AB | 引风机 | HF-361B | 2 | 废气 | 常温 | 常压 | 0.0045 | 16500 | 1776 | FRP | 960 | FRP | 70 | 45# | 滚动轴承 | 填料密封 | 电机 | 37 | 苏州顶裕 | 南阳防爆
6 | 5152-K502 | 干燥冷却风机 | TBA-5C | 1 | 空气 | 常温 | 常压 | 0.0025 | 2000 | 2500 | SS304 | 500 | SS304 | 45 | 45# | 滚动轴承 | 填料密封 | 电机 | 4 | 苏州顶裕 | 南阳防爆
7 | 5152-K503 | 不凝气输送风机 | TBA-6C | 1 | 不凝气 | 50 | 常压 | 0.005 | 1000 | 2800 | SS304 | 600 | SS304 | 50 | 45# | 滚动轴承 | 填料密封 | 电机 | 5.5 | 苏州顶裕 | 南阳防爆
碱渣处理 （5154）
8 | 5154-B1001A/B | 废气引风机 | HF-181B | 2 | 废气 | 常温 | 常压 | 2.5kpa | 1500 | 2336 | FRP |  | SS304 |  |  | 滚动轴承 | 迷宫密封 | 电机 | 5.5 | 苏州顶裕 | 南阳防爆
空分空压（5701）
9 |  | 油雾风机 | 1FF2-066 | 2 | 油气 | 55 | 0 |  |  | 2900 | [5 empty] | 滚动轴承 | 迷宫密封 | 电机 | 0.7 |  | 巴西WEG

## 其他设备
其它设备一览表List of other equipment
装置名称：Name of unit:
序号No. | 设备位号Item no. | 设备名称 Name of equipment | 型号规格Model and specifications | 数量（台）Quantity(Sets) | 主要性能及工作参数 Main performances and operation parameters | 驱动器Driver |  |  | 制造厂Manufacturer | 投用日期Commissioning date | 管理等级Ranks of management
[6 empty] | 名称Name | 型号规格Model and specifications
消防及给水加压泵站 （5101）
1 | 5101-V-001 | 桥式起重机 | SDQ5t-10.5m | 1 | 起重量：5t，跨度：10.5，起升高度：8m，大车运行传动比：5.82，总重：1.55t | 手动 |  |  | 河南矿山起重机有限公司
循环水场 （5111）
2 | 5111-CWT101A~F | Ⅰ循冷却塔 | NH-4500 | 6 | 循环水流量：4500m³/h；循环水进出口温度：43/33℃，风机风量：2500000m³/h，功率：160kw | 电机 | YBX315L1-4 |  | 江苏海鸥冷却塔股份有限公司
3 | 5111-CWT201A/B | Ⅱ循冷却塔 | NH-2500 | 2 | 循环水流量：2500m³/h；循环水进出口温度：43/33℃，风机风量：1390000m³/h，功率：90kw | 电机 | YBX328OM-4 |  | 江苏海鸥冷却塔股份有限公司
雨水监控及事故池 （5131）
4 | 5131-MP-1#～2# | 壁板阀(雨水监控及事故池) | DYSB | 2 | 方形：2800*2800，材质：QT600/镶铜 | 电动头 | ROTORK |  | 扬州市大洋水务设备有限公司
5 | 5131-MP-3#～4# | 壁板阀(雨水监控及事故池) | DYFZ | 2 | 方形：2000*2000，材质：QT600/镶铜 | 电动头 | ROTORK |  | 扬州市大洋水务设备有限公司
6 | 5131-MP-5#～6# | 壁板阀(雨水监控及事故池) | DYFZ | 2 | 方形：1000*1000，材质：QT600/镶铜 | 电动头 | ROTORK |  | 扬州市大洋水务设备有限公司
7 | 5131-MP-01 | 壁板阀(厂区道路及排雨水) | SFZ | 1 | 方形：1500*1450，材质：QT600/镶铜 | 电动头 | IQ35B4 |  | 扬州市思源净水设备有限公司
8 | 5131-MP-02 | 壁板阀(厂区道路及排雨水) | SFZ | 1 | 方形：1500*1600，材质：QT600/镶铜 | 电动头 | IQ35B4 |  | 扬州市思源净水设备有限公司
9 | 5131-MP-03 | 壁板阀(厂区道路及排雨水) | SFZ | 1 | 方形：1500*2250，材质：QT600/镶铜 | 电动头 | IQ35B4 |  | 扬州市思源净水设备有限公司
10 | 5131-MP-04 | 壁板阀(厂区道路及排雨水) | SFZ | 1 | 方形：1000*2150，材质：QT600/镶铜 | 电动头 | IQ35B4 |  | 扬州市思源净水设备有限公司
11 | 5131-MP-05 | 壁板阀(厂区道路及排雨水) | SFZ | 1 | 方形：1500*2150，材质：QT600/镶铜 | 电动头 | IQ40B4 |  | 扬州市思源净水设备有限公司
12 | 5131-MP-06 | 壁板阀(厂区道路及排雨水) | SFZ | 1 | 方形：1500*2300，材质：QT600/镶铜 | 电动头 | IQ40B4 |  | 扬州市思源净水设备有限公司
13 | 5131-MP-07 | 壁板阀(厂区道路及排雨水) | SFZ | 1 | 方形：1500*2300，材质：QT600/镶铜 | 电动头 | IQ40B4 |  | 扬州市思源净水设备有限公司
14 | 5131-MP-08 | 壁板阀(厂区道路及排雨水) | SFZ | 1 | 方形：2000*2000，材质：QT600/镶铜 | 电动头 | IQ40B4 |  | 扬州市思源净水设备有限公司
15 |  | 雨水及事故池移动浮动收油器 | MWDS-2.5 | 4 | 收油能力：2.5m3/h，转鼓尺寸：Φ308x350，最小水深：1m，最高温度：70℃，进入深度：180mm，转股转速：20-60rpm | 气动 |  |  | 麦王环境技术股份有限公司
污水处理及污水回用设施 （5152）
16 | 5152-S1001-2X | 含油废水调节罐底刮泥机 | GPJ-5000 | 1 | 罐底沉降污泥含水率：99%，集泥区高度：2m，功率：3kw | 电机 | YB3063-355 |  | 抚顺市明尧石油机械有限公司
17 | 5152-S1005-2X | 含盐废水调节罐底刮泥机 | GPJ-5000 | 1 | 罐底沉降污泥含水率：99%，集泥区高度：2m，功率：3kw | 电机 | YB3063-355 |  | 抚顺市明尧石油机械有限公司
18 | 5152-M2002-1AX/2AX/1BX/2BX | 含油缺氧搅拌机 | SR4430.090 | 4 | 功率：5.3kw，搅拌机转速：40rpm，搅拌机直径：1700mm | 电机 | Squirrel-cage induction motor |  | 赛莱默（中国）有限公司
19 | 5152-M2002-3AX/3BX | 含油缺氧搅拌机 | SR4630.492 | 2 | 功率：2kw，搅拌机转速：705rpm，搅拌机直径：370mm | 电机 | Squirrel-cage induction motor |  | 赛莱默（中国）有限公司
20 | 5152-M2007-1AX/2AX/1BX/2BX | 含盐缺氧搅拌机 | SR4430.090 | 4 | 功率：5.3kw，搅拌机转速：42rpm，搅拌机直径：1800mm | 电机 | Squirrel-cage induction motor |  | 赛莱默（中国）有限公司
21 | 5152-M2007-3AX/3BX | 含盐缺氧搅拌机 | SR4630.492 | 2 | 功率：2kw，搅拌机转速：705rpm，搅拌机直径：370mm | 电机 | Squirrel-cage induction motor |  | 赛莱默（中国）有限公司
22 | 5152-S2004-1AX/1BX | 含油终沉池刮泥机 | ZCG-18 | 2 | 水处理量：100m3/h，功率：0.75kw | 电机 | YB3-80M2-4 |  | 江苏白玉兰环境科技有限公司
23 | 5152-S2008-1AX/1BX | 含盐终沉池刮泥机 | ZCG-18 | 2 | 水处理量：100m3/h，功率：0.75kw | 电机 | YB3-80M2-4 |  | 江苏白玉兰环境科技有限公司
24 | 5152-S1001-1X | 含油浮动收油器 | FMY-5000 | 1 | 收油能力：20m3/h，进水压力：0.3-0.5 Mpa，处理后污水含油量：≤120 mg/L | 电机 | YB3-90L-4 |  | 抚顺市明尧石油机械有限公司
25 | 5152-S1005-1X | 含盐浮动收油器 | FMY-5000 | 1 | 收油能力：20m3/h，进水压力：0.3-0.5 Mpa，处理后污水含油量：≤120 mg/L | 电机 | YB3-90L-4 |  | 抚顺市明尧石油机械有限公司
26 | 5152-S1002-1AX/1BX | 含油污水油水分离器 | ECX3000/100Z | 2 | 处理水量：100m3/h，Φ3000*5800mm，进水含油量：150-500mg/l，出水含油量：100mg/l,去除油珠粒径≥60ηm，容积：70.7m3，分离时间：40min，PH值：6-9， |  |  |  | 扬州澄露环境工程有限公司
27 | 5152-S1006-1AX/1BX | 含盐污水油水分离器 | ECX3000/100Z | 2 | 处理水量：100m3/h，Φ3000*5800mm，进水含油量：150-500mg/l，出水含油量：100mg/l,去除油珠粒径≥60ηm，容积：70.7m3，分离时间：40min，PH值：6-9， |  |  |  | 扬州澄露环境工程有限公司
28 | 5152-PA1003AB | 含油涡凹气浮 | CAF-100T | 2 | 处理能力：100m3/h，3m×10m×2.5m | 电机 | YB3-80M1-4WTHF1 |  | 江苏白玉兰环境科技有限公司
29 | 5152-PA1007AB | 含盐涡凹气浮 | CAF-100T | 2 | 处理能力：100m3/h，3m×10m×2.5m | 电机 | YB3-80M1-4WTHF1 |  | 江苏白玉兰环境科技有限公司
30 | 5152-PA1004 | 含油溶气气浮 | GNQF-100 | 2 | 处理能力100m3/h，12.05m×3m×2.6m | 电机 | YBX3-160M2-2 |  | 江苏高能环保能源工程有限公司
31 | 5152-PA1008 | 含盐溶气气浮 | GNQF-100 | 2 | 处理能力100m3/h，12.05m×3m×2.6m | 电机 | YBX3-160M2-2 |  | 江苏高能环保能源工程有限公司
32 | 5152-A2002A-F | 含油曝气器 | 硅橡胶Φ64 | 6 | 处理能力：200m3/d |  |  |  | 江苏白玉兰环境科技有限公司
33 | 5152-A2004A-I | 含盐曝气器 | 硅橡胶Φ64 | 9 | 处理能力：200m3/d |  |  |  | 江苏白玉兰环境科技有限公司
34 | 5152-PA3001 | 污泥脱水系统 | ALDEC45 | 1 | 处理量：10m3/h,转鼓转速：4200rpm，差转速：1~23rpm，功率：22kw | 电机 | 22 kW ABB 400VD VFD Ex de II B T4 (180) |  | 阿法拉伐
35 | 5152-PA3003 | 油泥脱水系统 | ALDEC45 | 1 | 处理量：10m3/h,转鼓转速：4200rpm，差转速：1~23rpm，功率：22kw | 电机 | 22 kW ABB 400VD VFD Ex de II B T4 (180) |  | 阿法拉伐
36 | 5152-X3001/3002 | 污泥切割机 | M-OVAS/S1-2.2/50 | 2 | 处理量： 5－20m3/h；功率： 2.2kW；输出速率：208 rpm，50 Hz | 电机 | M2JAX100L4A w/o |  | 耐驰（兰州）泵业有限公司
37 | 5152-S3001 | 水平螺旋输送器 | XLS360 | 1 | 输送量：6-8 m3/h；功率：4 kW；输送长度：9.4m | 电机 | YB3-112M-4 |  | 无锡拓创环境设备有限公司
38 | 5152-T3001 | 絮凝剂制备装置 | AXPR-Ⅲ-2000L-HJ-XL-EX | 1 | 制备能力： 有效容积2000L | 电机 | YB3-63M2-4 |  | 上海安旭电气有限公司
39 | 5152-SC3001 | 污泥料仓破拱器 |  | 1 | 功率：2.2kw,1420RPM | 电机 | YB3-100L1-4 |  | 阿法拉伐
40 | 5152-SC3002 | 油泥料仓破拱器 |  | 1 | 功率：2.2kw,1420RPM | 电机 | YB3-100L1-4 |  | 阿法拉伐
41 | 5152-PA4001 | PAM药剂罐搅拌器 |  | 1 | 功率：1.5kw | 电机 | YB3-90L4 |  | 江苏白玉兰环境科技有限公司
42 | 5152-PA4002 | PAC药剂罐搅拌器 |  | 2 | 功率：0.75kw | 电机 | YB3-80M2-4THWF1 |  | 江苏白玉兰环境科技有限公司
43 | 5152-PA4003 | P盐药剂罐搅拌器 |  | 2 | 功率：0.75kw | 电机 | YB3-80M2-4THWF1 |  | 江苏白玉兰环境科技有限公司
44 | 5152-FK501 | 废气处理排气筒 | / | 1 | Φ1000mm*25m， | / | / | / | 江苏科威环保技术有限公司
碱渣处理（5154）
45 | 5154-M1001 | 油水分离器搅拌机 |  | 1 | 功率：2.2kw，1390rpm | 电机 | YB3-90L-4 |  | 宜兴市旭峰环保设备有限公司
46 | 5154-MP1001 | 油水分离器搅拌机 | 1800×1800×1650 | 1 | 壳体：SS316 |  |  |  | 宜兴市旭峰环保设备有限公司
热水站站 （5601）
47 | 5601-SC-101 | 取样冷却器 | Φ1000x1377x9， | 1 | Φ1000x1377x9，工作温度：70/43℃，工作压力：0.4/0.4MPa,热水/循环水 |  |  |  | 大明重工有限公司
厂前区/装置区制冷站 （5602/5603）
48 | 5602-WCH-001A-D | 热水型溴化锂吸收式冷水机组 | RFH150YT | 4 | 制冷量：2910kw，冷冻水量：500m3/h，冷却水量：995m3/h，热水量：118t/h,电功率：13.3KW |  |  |  | 烟台荏原空调设备有限公司
49 | 5603-WCH-001AB | 热水型溴化锂吸收式冷水机组 | RFH100YT | 2 | 制冷量：2040kw，冷冻水量：350m3/h，冷却水量：800m3/h，热水量：79t/h,电功率：13.3KW |  |  |  | 烟台荏原空调设备有限公司
50 | 5603-WCH-002AB | 热水型溴化锂吸收式冷水机组 | RFH100YT | 2 | 制冷量：2040kw，冷冻水量：350m3/h，冷却水量：800m3/h，热水量：79t/h,电功率：13.3KW |  |  |  | 烟台荏原空调设备有限公司
空分、空压设施 （5701）
51 | 5701-CB-001B | 换热器冷箱 | FN-15000/1900 | 1 | 4600×3900×16000mm |  |  |  | 中国空分设备有限公司
52 | 5701-CB-001A | 分馏塔冷箱 | FN-15000/1900 | 1 | 3800×3900×27500mm |  |  |  | 中国空分设备有限公司
53 | 5701-CB-001C | 膨胀机过桥冷箱 | FN-15000/1900 | 1 | 1800×3150×5450mm |  |  |  | 中国空分设备有限公司
54 | 5701-SE-001 | 蒸汽喷射蒸发器 | 立式 | 1 | Φ550×86800×5，材质：5052，容积:1.9m3,设计/工作温度：-196℃/-196℃,设计/工作压力：0.09/0.01MPaG,介质：蒸汽、低温液体，重量：315kg |  |  |  | 中国空分设备有限公司
55 | 5701-ET-001A/B | 增压透平膨胀机 | TC300/60-A | 2 | 重量：3.95t，膨胀量： ～26100 Nm3/h 进/出口压力：～0.542/～0.13 MPa(A) 进口温度：～139K 增压量：～26100 Nm3/h 进/出口压力：～0.415/～0.567MPa(A) |  |  |  | CRYOSTAR
56 | 5701-5701-V-001 | 桥式起重机 | QD10t-13.5m A3 | 1 | 起重量：10t，跨距：13.5m，最大起升高度：9m，工作级别：A3，运行速度（大车/小车）：11.6/11.3 m/min， | 电机 | YZR132M2-6 | 功率：4kw，转速：900rpm | 河南省矿山起重机有限公司
[6 empty] | 减速器 | ZQD500-i-3CA | 传动比：223.80
[6 empty] | 制动器 | YWZ-300/25
57 | 5701-SL001 | 废气放空消音器 | φ1216×8mm，H=3200mm | 1 | 设计流量：11000Nm3/h，设计压力：0.02MPa，主要材质：Q235B，重量：2200kg |  |  |  | 启东混合器厂有限公司
58 | 5701-SL002 | 氮气消音器 | φ1016×8mm，H=2800mm | 1 | 设计流量：19500Nm3/h，设计压力：0.9MPa，主要材质：Q235B，重量：1100kg |  |  |  | 启东混合器厂有限公司
105