## 周检内容
工艺专业检查内容
分值 | 项目 | 序号 | 考核内容 | 检查记录 | 整改时间 | 考核标准 | 本次考核分 | 炼油一部 | 炼油二部 | 炼油三部 | 炼油四部 | 港储部 | 公用工程部 | 热电部 | 热电部
7 | 技改技措 | 1 | 技改技措中的工艺、设备、操作法等内容，未按照要求在操作规程里完善，并交计划调度部备案 |  |  | 2 |  | √ | √ | √ | √ | √ | √ | √ | √
|  | 2 | 技改技措内容未在PID技术图纸进行修订，并交计划调度部备案 |  |  | 2 |  | √ | √ | √ | √ | √ | √ | √ | √
|  | 3 | 各部门未建立变更作业台账，台账中应含危害作业识别、风险评估及采取的措施 |  |  | 2 |  | √ | √ | √ | √ | √ | √ | √ | √
7 | 操作规程、技术方案、图纸 | 4 | 未按时完成工艺技术规程、技术图纸等资料的编制、修订、发布及更新 |  |  | 3 |  | √ | √ | √ | √ | √ | √ | √ | √
|  | 5 | 操作规程里未明确的变更作业，作业前未根据实际情况进行危害（环境因素）识别和风险（环境因素）评价，未采取相应措施；造成后果的从重考核 |  |  | 3 |  | √ | √ | √ | √ | √ | √ | √ | √
|  | 6 | 中控室、外操间未配备最新版本的操作规程、工艺流程图（PFD）及仪表控制流程图（P&ID） |  |  | 3 |  | √ | √ | √ | √ | √ | √ | √ | √
|  | 7 | 试车方案、开停工方案、新油种加工方案、标定方案、技术总结、辅材使用评价报告等，未在规定时间完成公司审批和计调部备案，生产技术月报未在规定日期提交 |  |  | 3 |  | √ | √ | √ | √ | √ | √ | √ | √
|  | 8 | 试车方案、开停工方案、新油种加工方案、标定方案、技术总结、辅材使用评价报告等，上述提交文件内容出现明显错误 |  |  | 3 |  | √ | √ | √ | √ | √ | √ | √ | √
7 | 一级工艺指标 | 9 | 一级工艺指标因人为因素超标 |  |  | 2 |  | √ | √ | √ | √ | √ | √ | √ | √
|  | 10 | 一级工艺指标修改后，未下发班组学习 |  |  | 1 |  | √ | √ | √ | √ | √ | √ | √ | √
|  | 11 | 计调部检查提问一级工艺指标，操作人员回答错误 |  |  | 1 |  | √ | √ | √ | √ | √ | √ | √ | √
5 | 记录文件 | 12 | 月未将运行记录收集整理 |  |  | 0.5 |  | √ | √ | √ | √ | √ | √ | √ | √
|  | 13 | 内操运行记录、工艺技术台账等记录不完整、未按时完成填写 |  |  | 1 |  | √ | √ | √ | √ | √ | √ | √ | √
|  | 14 | 记录有明显错误，或乱涂乱改、字迹潦草 |  |  | 0.5 |  | √ | √ | √ | √ | √ | √ | √ | √
|  | 15 | 运行记录未按照要求存档、记录管理混乱 |  |  | 0.5 |  | √ | √ | √ | √ | √ | √ | √ | √
22 | 联锁、报警 | 16 | 未建立工艺联锁台账 |  |  | 1 |  | √ | √ | √ | √ | √ | √ | √ | √
|  | 17 | 未执行联锁相关制度及管理程序，私自摘除工艺联锁，修改工艺联锁数值 |  |  | 1 |  | √ | √ | √ | √ | √ | √ | √ | √
|  | 18 | 联锁修改过程未执行相关变更程序 |  |  | 1 |  | √ | √ | √ | √ | √ | √ | √ | √
|  | 19 | 未建立工艺联锁摘除台账 |  |  | 1 |  | √ | √ | √ | √ | √ | √ | √ | √
|  | 20 | 工艺联锁摘除，部门未制定相关的安全措施或应急预案，未报计调部工艺管理人员备案 |  |  | 1 |  | √ | √ | √ | √ | √ | √ | √ | √
|  | 21 | 操作失误触发工艺联锁启动，未影响全装置主要生产 |  |  |  |  | √ | √ | √ | √ | √ | √ | √ | √
|  | 22 | 操作失误触发联锁启动，造成本装置非计划停工 |  |  |  |  | √ | √ | √ | √ | √ | √ | √ | √
|  | 23 | 操作失误触发联锁启动，造成多套装置非计划停工 |  |  |  |  | √ | √ | √ | √ | √ | √ | √ | √
|  | 24 | 工艺联锁管理混乱，联锁台账与实际不符 |  |  |  |  | √ | √ | √ | √ | √ | √ | √ | √
|  | 25 | 操作人员不清楚工艺联锁的投用状态或联锁触发的逻辑、动作，不清楚联锁后的处理措施 |  |  |  |  | √ | √ | √ | √ | √ | √ | √ | √
|  | 26 | 报警值设置有误或随意更改 |  |  |  |  | √ | √ | √ | √ | √ | √ | √ | √
|  | 27 | DCS报警岗位未发现、未及时确认并处理 |  |  |  |  | √ | √ | √ | √ | √ | √ | √ | √
|  | 28 | DCS报警岗位未发现、未处理导致事态扩大造成影响 |  |  |  |  | √ | √ | √ | √ | √ | √ | √ | √
6 | 盲板管理 | 29 | 盲板管理混乱，盲板台账未按时更新 |  |  | 1 |  | √ | √ | √ | √ | √ | √ | √ | √
|  | 30 | 盲板未挂牌管理 |  |  | 2 |  | √ | √ | √ | √ | √ | √ | √ | √
|  | 31 | 单盲板未按照规定涂辨识色 |  |  | 2 |  | √ | √ | √ | √ | √ | √ | √ | √
12 | 辅料管理 | 32 | 辅料需求未按照要求申报 |  |  | 1 |  | √ | √ | √ | √ | √ | √ | √ | √
|  | 33 | MES辅料消耗量填写错误 |  |  | 1 |  | √ | √ | √ | √ | √ | √ | √ | √
|  | 34 | 无正当原因辅料消耗偏离正常用量，造成浪费、损失 |  |  | 1 |  | √ | √ | √ | √ | √ | √ | √ | √
|  | 35 | 辅料现场存放处无安全说明书 |  |  | 1 |  | √ | √ | √ | √ | √ | √ | √ | √
|  | 36 | 现场辅料管理混乱，跑冒滴漏严重，现场存放不当造成辅料失效 |  |  | 1 |  | √ | √ | √ | √ | √ | √ | √ | √
|  | 37 | 未按照要求配剂、加剂 |  |  | 1 |  | √ | √ | √ | √ | √ | √ | √ | √
5 | 巡回检查 | 38 | 岗位人员未执行巡回检查制度；巡检流于形式 |  |  | 2 |  | √ | √ | √ | √ | √ | √ | √ | √
|  | 39 | 发现隐患未上报，未填写隐患通知单、隐患通知到未及时处理 |  |  | 2 |  | √ | √ | √ | √ | √ | √ | √ | √
|  | 40 | 未按照规定执行高点、远点巡检 |  |  | 2 |  | √ | √ | √ | √ | √ | √ | √ | √
|  | 41 | 巡检时内外操未按照要求进行重要操作参数的核对 |  |  |  |  | √ | √ | √ | √ | √ | √ | √ | √
|  | 42 | 不按要求执行下发的电子巡检要求 |  |  | 2 |  | √ | √ | √ | √ | √ | √ | √ | √
6 | 交接班管理 | 43 | MES交接班日志未按时填写并上传 |  |  |  |  | √ | √ | √ | √ | √ | √ | √ | √
|  | 44 | 交接班日志内容存在弄虚作假 |  |  |  |  | √ | √ | √ | √ | √ | √ | √ | √
|  | 45 | 交接班日志上的问题未闭环 |  |  |  |  | √ | √ | √ | √ | √ | √ | √ | √
6 | 技术月报、大事记 | 46 | 技术月报内容不完整 |  |  |  |  | √ | √ | √ | √ | √ | √ | √ | √
|  | 47 | 数据不准确，没有按时提交 |  |  |  |  | √ | √ | √ | √ | √ | √ | √ | √
|  | 48 | 生产大事记内容不完整、不真实 |  |  |  |  | √ | √ | √ | √ | √ | √ | √ | √
17 | 其他 | 49 | MES系统中各版块如交接班、操作平稳率、操作指令、辅料管理等未按照要求定期维护 |  |  | 1 |  | √ | √ | √ | √ | √ | √ | √ | √
|  | 50 | 现场管道标识缺失 |  |  | 1 |  | √ | √ | √ | √ | √ | √ | √ | √
|  | 51 | 现场管道标识书写混乱、缺失，损坏未及时修复 |  |  | 0.5 |  | √ | √ | √ | √ | √ | √ | √ | √
|  | 52 | 因管道标识缺失造成操作失误 |  |  | 0.5 |  | √ | √ | √ | √ | √ | √ | √ | √
|  | 53 | 部门未组织周检查 |  |  | 1 |  | √ | √ | √ | √ | √ | √ | √ | √
|  | 54 | 周检问题未形成清单 |  |  | 0.5 |  | √ | √ | √ | √ | √ | √ | √ | √
|  | 55 | 周检问题未限期跟踪整改形成闭环 |  |  | 0.5 |  | √ | √ | √ | √ | √ | √ | √ | √
|  | 56 | 计调部下发的工艺检查整改单，未在规定时间内整改 |  |  | 1 |  | √ | √ | √ | √ | √ | √ | √ | √
|  | 57 | 工艺指令没有形成纸质版下发 |  |  | 1 |  | √ | √ | √ | √ | √ | √ | √ | √
|  | 58 | 工艺指令错误，造成生产大幅波动 |  |  | 1 |  | √ | √ | √ | √ | √ | √ | √ | √
|  | 59 | 工艺指标、联锁、技改技措、临时流程等变更内容，未组织操作人员学习 |  |  | 1 |  | √ | √ | √ | √ | √ | √ | √ | √
|  | 60 | 装置现场规格化管理是否达到要求 |  |  | 1 |  | √ | √ | √ | √ | √ | √ | √ | √
100 | 合计 |  |  |  |  | 51.5 |  | 50 | 51 | 51 | 52 | 64 | 46 | 40
说明：已发现问题，未按照要求整改的，加倍扣分。

## 炼油一部
工艺专业检查内容
分值 | 项目 | 序号 | 考核内容 | 检查结果 | 整改时间 | 考核标准 | 本次考核分
7 | 技改技措 | 1 | 技改技措中的工艺、设备、操作法等内容，未按照要求在操作规程里完善，并交计划调度部备案 | 操作法全厂各装置还未完善，待公司确定统一时间完成。 | / | 2 | 2
|  | 2 | 技改技措内容未在PID技术图纸进行修订，并交计划调度部备案 | 完成 | / | 2 | 2
|  | 3 | 各部门未建立变更作业台账，台账中应含危害作业识别、风险评估及采取的措施 | 未涉及 | / | 3 | 3
7 | 操作规程、技术方案、图纸 | 4 | 未按时完成工艺技术规程、技术图纸等资料的编制、修订、发布及更新 | 全厂未开始 | / | 1 | 1
|  | 5 | 操作规程里未明确的变更作业，作业前未根据实际情况进行危害（环境因素）识别和风险（环境因素）评价，未采取相应措施；造成后果的从重考核 | 未涉及 | / | 1 | 1
|  | 6 | 中控室、外操间未配备最新版本的操作规程、工艺流程图（PFD）及仪表控制流程图（P&ID） | 已按照要求配置 | / | 1 | 1
|  | 7 | 试车方案、开停工方案、新油种加工方案、标定方案、技术总结、辅材使用评价报告等，未在规定时间完成公司审批和计调部备案，生产技术月报未在规定日期提交 | 按照要求完成 | / | 3 | 3
|  | 8 | 试车方案、开停工方案、新油种加工方案、标定方案、技术总结、辅材使用评价报告等，上述提交文件内容出现明显错误 | 无错误 | / | 1 | 1
7 | 一级工艺指标 | 9 | 一级工艺指标因人为因素超标 | 常压炉、减压炉出口温度超标，因为仪控打引压管所致。 | / | 2 | 2
|  | 10 | 一级工艺指标修改后，未下发班组学习 | 修改后即下发新版指标。 | / | 2 | 2
|  | 11 | 计调部检查提问一级工艺指标，操作人员回答错误 | 提问减顶真空度、常压炉出口温度、减压蜡油出装置温度，回答错误。 | 2020.2.5 | 3 | 0
5 | 记录文件 | 12 | 月未将运行记录收集整理 | 已按照要求整理。 | / | 1 | 1
|  | 13 | 内操运行记录、工艺技术台账等记录不完整、未按时完成填写 | 按时完成。 | / | 1 | 1
|  | 14 | 记录有明显错误，或乱涂乱改、字迹潦草 | 操作记录书写整洁。 | / | 1 | 1
|  | 15 | 运行记录未按照要求存档、记录管理混乱 | 记录已按照要求进行存档。 | / | 2 | 2
22 | 联锁、 报警 | 16 | 未建立工艺联锁台账 | 要要求编写工艺联锁台账 | / | 2 | 2
|  | 17 | 未执行联锁相关制度及管理程序，私自摘除工艺联锁，修改工艺联锁数值 | 减压炉出口分支温度“三取二”逻辑变更，有符合要求的变更程序。 | / | 2 | 2
|  | 18 | 联锁修改过程未执行相关变更程序 | 已执行 | / | 1 | 1
|  | 19 | 未建立工艺联锁摘除台账 | 有联锁台账 | / | 1 | 1
|  | 20 | 工艺联锁摘除，部门未制定相关的安全措施或应急预案，未报计调部工艺管理人员备案 | 无 | / | 2 | 2
|  | 21 | 操作失误触发工艺联锁启动，未影响全装置主要生产 | 无 | / | 3 | 3
|  | 22 | 操作失误触发联锁启动，造成本装置非计划停工 | 无 | / | 3 | 3
|  | 23 | 操作失误触发联锁启动，造成多套装置非计划停工 | 无 | / | 3 | 3
|  | 24 | 工艺联锁管理混乱，联锁台账与实际不符 |  | / | 1 | 1
|  | 25 | 操作人员不清楚工艺联锁的投用状态或联锁触发的逻辑、动作，不清楚联锁后的处理措施 | 操作员清楚常压炉各联锁启动后的动作及触发逻辑。 | / | 1 | 1
|  | 26 | 报警值设置有误或随意更改 | 报警值设定与台账不符，正在修改完善中。其中C200顶温一项，报警台账里低低报、低报、高报、高高报值分别为125、130、180、185，DCS实际低低报、低报、高报、高高报值分别为110、115、145、150。DCS参数报警值设定与报警台账数据不符。 | / | 1 | 0
|  | 27 | DCS报警岗位未发现、未及时确认并处理 | 无 | / | 1 | 1
|  | 28 | DCS报警岗位未发现、未处理导致事态扩大造成影响 | 无 | / | 1 | 1
6 | 盲板管理 | 29 | 盲板管理混乱，盲板台账未按时更新 | 有盲板台账，及时更新 | / | 3 | 3
|  | 30 | 盲板未挂牌管理 | 盲板已挂牌管理 | 2020.1.30 | 2 | 2
|  | 31 | 单盲板未按照规定涂辨识色 | 已按照要求涂色 | / | 1 | 1
12 | 辅料管理 | 32 | 辅料需求未按照要求申报 | 无 | / | 2 | 2
|  | 33 | MES辅料消耗量填写错误 | 无 | / | 2 | 2
|  | 34 | 无正当原因辅料消耗偏离正常用量，造成浪费、损失 | 无 | / | 2 | 2
|  | 35 | 辅料现场存放处无安全说明书 | 安全说明书HSE部不提供制作，部门无，不考核 | / | 1 | 1
|  | 36 | 现场辅料管理混乱，跑冒滴漏严重，现场存放不当造成辅料失效 | 现场辅料有序管理 | / | 2 | 2
|  | 37 | 未按照要求配剂、加剂 | 按照要求加剂 | / | 3 | 3
5 | 巡回检查 | 38 | 岗位人员未执行巡回检查制度；巡检流于形式 | 电子巡检抽查，无漏检，能按要求巡检 | / | 1 | 1
|  | 39 | 发现隐患未上报，未填写隐患通知单、隐患通知到未及时处理 | 无 | / | 1 | 1
|  | 40 | 未按照规定执行高点、远点巡检 | 按要求执行高点检查 | / | 1 | 1
|  | 41 | 巡检时内外操未按照要求进行重要操作参数的核对 | 按要求执行 | / | 1 | 1
|  | 42 | 不按要求执行下发的电子巡检要求 | 按要求执行 | / | 1 | 1
6 | 交接班管理 | 43 | MES交接班日志未按时填写并上传 | 1.17白班、19白班交接班日志未签名。 | / | 2 | 0
|  | 44 | 交接班日志内容存在弄虚作假 | 按要求执行 | / | 1 | 1
|  | 45 | 交接班日志上的问题未闭环 | 无 | / | 3 | 3
6 | 技术月报、大事记 | 46 | 技术月报内容不完整 | 无 | / | 2 | 2
|  | 47 | 数据不准确，没有按时提交 | 无 | / | 2 | 2
|  | 48 | 生产大事记内容不完整、不真实 | 无 | / | 2 | 2
17 | 其他 | 49 | MES系统中各版块如交接班、操作平稳率、操作指令、辅料管理等未按照要求定期维护 | 班组人员定期能定期维护 | / | 3 | 3
|  | 50 | 现场管道标识缺失 | 现场有损坏的管道标识，已在提报制作，完善。 | / | 1 | 1
|  | 51 | 现场管道标识书写混乱、缺失，损坏未及时修复 | 无 | / | 1 | 1
|  | 52 | 因管道标识缺失造成操作失误 | 无 | / | 1 | 1
|  | 53 | 部门未组织周检查 | 每周部门组织相关检查 | / | 1 | 1
|  | 54 | 周检问题未形成清单 | 周检查问题行成清单 | / | 1 | 1
|  | 55 | 周检问题未限期跟踪整改形成闭环 | 周检查问题行成清单闭环管理，三级确认。 | / | 1 | 1
|  | 56 | 计调部下发的工艺检查整改单，未在规定时间内整改 | 整改问题一周内完成整改。 | / | 2 | 2
|  | 57 | 工艺指令没有形成纸质版下发 | 无 | / | 2 | 2
|  | 58 | 工艺指令错误，造成生产大幅波动 | 无 | / | 1 | 1
|  | 59 | 工艺指标、联锁、技改技措、临时流程等变更内容，未组织操作人员学习 | 无 | / | 2 | 2
|  | 60 | 装置现场规格化管理是否达到要求 | 基本达到 | / | 1 | 1
100 | 合计 |  |  |  |  | 100 | 94

## 炼油二部 (hidden)
工艺专业检查内容
分值 | 项目 | 序号 | 考核内容 | 检查结果 | 整改时间 | 考核标准 | 本次考核分
7 | 技改技措 | 1 | 技改技措中的工艺、设备、操作法等内容，未按照要求在操作规程里完善，并交计划调度部备案 |  |  | 2
|  | 2 | 技改技措内容未在PID技术图纸进行修订，并交计划调度部备案 |  |  | 2
|  | 3 | 各部门未建立变更作业台账，台账中应含危害作业识别、风险评估及采取的措施 |  |  | 3
7 | 操作规程、技术方案、图纸 | 4 | 未按时完成工艺技术规程、技术图纸等资料的编制、修订、发布及更新 |  |  | 1
|  | 5 | 操作规程里未明确的变更作业，作业前未根据实际情况进行危害（环境因素）识别和风险（环境因素）评价，未采取相应措施；造成后果的从重考核 |  |  | 1
|  | 6 | 中控室、外操间未配备最新版本的操作规程、工艺流程图（PFD）及仪表控制流程图（P&ID） |  |  | 1
|  | 7 | 试车方案、开停工方案、新油种加工方案、标定方案、技术总结、辅材使用评价报告等，未在规定时间完成公司审批和计调部备案，生产技术月报未在规定日期提交 |  |  | 3
|  | 8 | 试车方案、开停工方案、新油种加工方案、标定方案、技术总结、辅材使用评价报告等，上述提交文件内容出现明显错误 |  |  | 1
7 | 一级工艺指标 | 9 | 一级工艺指标因人为因素超标 |  |  | 2
|  | 10 | 一级工艺指标修改后，未下发班组学习 |  |  | 2
|  | 11 | 计调部检查提问一级工艺指标，操作人员回答错误 |  |  | 3
5 | 记录文件 | 12 | 月未将运行记录收集整理 |  |  | 1
|  | 13 | 内操运行记录、工艺技术台账等记录不完整、未按时完成填写 |  |  | 1
|  | 14 | 记录有明显错误，或乱涂乱改、字迹潦草 |  |  | 1
|  | 15 | 运行记录未按照要求存档、记录管理混乱 |  |  | 2
22 | 联锁、报警 | 16 | 未建立工艺联锁台账 |  |  | 2
|  | 17 | 未执行联锁相关制度及管理程序，私自摘除工艺联锁，修改工艺联锁数值 |  |  | 2
|  | 18 | 联锁修改过程未执行相关变更程序 |  |  | 1
|  | 19 | 未建立工艺联锁摘除台账 |  |  | 1
|  | 20 | 工艺联锁摘除，部门未制定相关的安全措施或应急预案，未报计调部工艺管理人员备案 |  |  | 2
|  | 21 | 操作失误触发工艺联锁启动，未影响全装置主要生产 |  |  | 3
|  | 22 | 操作失误触发联锁启动，造成本装置非计划停工 |  |  | 3
|  | 23 | 操作失误触发联锁启动，造成多套装置非计划停工 |  |  | 3
|  | 24 | 工艺联锁管理混乱，联锁台账与实际不符 |  |  | 1
|  | 25 | 操作人员不清楚工艺联锁的投用状态或联锁触发的逻辑、动作，不清楚联锁后的处理措施 |  |  | 1
|  | 26 | 报警值设置有误或随意更改 |  |  | 1
|  | 27 | DCS报警岗位未发现、未及时确认并处理 |  |  | 1
|  | 28 | DCS报警岗位未发现、未处理导致事态扩大造成影响 |  |  | 1
6 | 盲板管理 | 29 | 盲板管理混乱，盲板台账未按时更新 |  |  | 3
|  | 30 | 盲板未挂牌管理 |  |  | 2
|  | 31 | 单盲板未按照规定涂辨识色 |  |  | 1
12 | 辅料管理 | 32 | 辅料需求未按照要求申报 |  |  | 2
|  | 33 | MES辅料消耗量填写错误 |  |  | 2
|  | 34 | 无正当原因辅料消耗偏离正常用量，造成浪费、损失 |  |  | 2
|  | 35 | 辅料现场存放处无安全说明书 |  |  | 1
|  | 36 | 现场辅料管理混乱，跑冒滴漏严重，现场存放不当造成辅料失效 |  |  | 2
|  | 37 | 未按照要求配剂、加剂 |  |  | 3
5 | 巡回检查 | 38 | 岗位人员未执行巡回检查制度；巡检流于形式 |  |  | 1
|  | 39 | 发现隐患未上报，未填写隐患通知单、隐患通知到未及时处理 |  |  | 1
|  | 40 | 未按照规定执行高点、远点巡检 |  |  | 1
|  | 41 | 巡检时内外操未按照要求进行重要操作参数的核对 |  |  | 1
|  | 42 | 不按要求执行下发的电子巡检要求 |  |  | 1
6 | 交接班管理 | 43 | MES交接班日志未按时填写并上传 |  |  | 2
|  | 44 | 交接班日志内容存在弄虚作假 |  |  | 1
|  | 45 | 交接班日志上的问题未闭环 |  |  | 3
6 | 技术月报、大事记 | 46 | 技术月报内容不完整 |  |  | 2
|  | 47 | 数据不准确，没有按时提交 |  |  | 2
|  | 48 | 生产大事记内容不完整、不真实 |  |  | 2
17 | 其他 | 49 | MES系统中各版块如交接班、操作平稳率、操作指令、辅料管理等未按照要求定期维护 |  |  | 3
|  | 50 | 现场管道标识缺失 |  |  | 1
|  | 51 | 现场管道标识书写混乱、缺失，损坏未及时修复 |  |  | 1
|  | 52 | 因管道标识缺失造成操作失误 |  |  | 1
|  | 53 | 部门未组织周检查 |  |  | 1
|  | 54 | 周检问题未形成清单 |  |  | 1
|  | 55 | 周检问题未限期跟踪整改形成闭环 |  |  | 1
|  | 56 | 计调部下发的工艺检查整改单，未在规定时间内整改 |  |  | 2
|  | 57 | 工艺指令没有形成纸质版下发 |  |  | 2
|  | 58 | 工艺指令错误，造成生产大幅波动 |  |  | 1
|  | 59 | 工艺指标、联锁、技改技措、临时流程等变更内容，未组织操作人员学习 |  |  | 2
|  | 60 | 装置现场规格化管理是否达到要求 |  |  | 1
100 | 合计 |  |  |  |  | 100
说明：已发现问题，未按要求整改的，加倍扣分。

## 炼油三部 (hidden)
工艺专业检查内容
分值 | 项目 | 序号 | 考核内容 | 检查结果 | 整改时间 | 考核标准 | 本次考核分
7 | 技改技措 | 1 | 技改技措中的工艺、设备、操作法等内容，未按照要求在操作规程里完善，并交计划调度部备案 |  |  | 2
|  | 2 | 技改技措内容未在PID技术图纸进行修订，并交计划调度部备案 |  |  | 2
|  | 3 | 各部门未建立变更作业台账，台账中应含危害作业识别、风险评估及采取的措施 |  |  | 3
7 | 操作规程、技术方案、图纸 | 4 | 未按时完成工艺技术规程、技术图纸等资料的编制、修订、发布及更新 |  |  | 1
|  | 5 | 操作规程里未明确的变更作业，作业前未根据实际情况进行危害（环境因素）识别和风险（环境因素）评价，未采取相应措施；造成后果的从重考核 |  |  | 1
|  | 6 | 中控室、外操间未配备最新版本的操作规程、工艺流程图（PFD）及仪表控制流程图（P&ID） |  |  | 1
|  | 7 | 试车方案、开停工方案、新油种加工方案、标定方案、技术总结、辅材使用评价报告等，未在规定时间完成公司审批和计调部备案，生产技术月报未在规定日期提交 |  |  | 3
|  | 8 | 试车方案、开停工方案、新油种加工方案、标定方案、技术总结、辅材使用评价报告等，上述提交文件内容出现明显错误 |  |  | 1
7 | 一级工艺指标 | 9 | 一级工艺指标因人为因素超标 |  |  | 2
|  | 10 | 一级工艺指标修改后，未下发班组学习 |  |  | 2
|  | 11 | 计调部检查提问一级工艺指标，操作人员回答错误 |  |  | 3
5 | 记录文件 | 12 | 月未将运行记录收集整理 |  |  | 1
|  | 13 | 内操运行记录、工艺技术台账等记录不完整、未按时完成填写 |  |  | 1
|  | 14 | 记录有明显错误，或乱涂乱改、字迹潦草 |  |  | 1
|  | 15 | 运行记录未按照要求存档、记录管理混乱 |  |  | 2
22 | 联锁、报警 | 16 | 未建立工艺联锁台账 |  |  | 2
|  | 17 | 未执行联锁相关制度及管理程序，私自摘除工艺联锁，修改工艺联锁数值 |  |  | 2
|  | 18 | 联锁修改过程未执行相关变更程序 |  |  | 1
|  | 19 | 未建立工艺联锁摘除台账 |  |  | 1
|  | 20 | 工艺联锁摘除，部门未制定相关的安全措施或应急预案，未报计调部工艺管理人员备案 |  |  | 2
|  | 21 | 操作失误触发工艺联锁启动，未影响全装置主要生产 |  |  | 3
|  | 22 | 操作失误触发联锁启动，造成本装置非计划停工 |  |  | 3
|  | 23 | 操作失误触发联锁启动，造成多套装置非计划停工 |  |  | 3
|  | 24 | 工艺联锁管理混乱，联锁台账与实际不符 |  |  | 1
|  | 25 | 操作人员不清楚工艺联锁的投用状态或联锁触发的逻辑、动作，不清楚联锁后的处理措施 |  |  | 1
|  | 26 | 报警值设置有误或随意更改 |  |  | 1
|  | 27 | DCS报警岗位未发现、未及时确认并处理 |  |  | 1
|  | 28 | DCS报警岗位未发现、未处理导致事态扩大造成影响 |  |  | 1
6 | 盲板管理 | 29 | 盲板管理混乱，盲板台账未按时更新 |  |  | 3
|  | 30 | 盲板未挂牌管理 |  |  | 2
|  | 31 | 单盲板未按照规定涂辨识色 |  |  | 1
12 | 辅料管理 | 32 | 辅料需求未按照要求申报 |  |  | 2
|  | 33 | MES辅料消耗量填写错误 |  |  | 2
|  | 34 | 无正当原因辅料消耗偏离正常用量，造成浪费、损失 |  |  | 2
|  | 35 | 辅料现场存放处无安全说明书 |  |  | 1
|  | 36 | 现场辅料管理混乱，跑冒滴漏严重，现场存放不当造成辅料失效 |  |  | 2
|  | 37 | 未按照要求配剂、加剂 |  |  | 3
5 | 巡回检查 | 38 | 岗位人员未执行巡回检查制度；巡检流于形式 |  |  | 1
|  | 39 | 发现隐患未上报，未填写隐患通知单、隐患通知到未及时处理 |  |  | 1
|  | 40 | 未按照规定执行高点、远点巡检 |  |  | 1
|  | 41 | 巡检时内外操未按照要求进行重要操作参数的核对 |  |  | 1
|  | 42 | 不按要求执行下发的电子巡检要求 |  |  | 1
6 | 交接班管理 | 43 | MES交接班日志未按时填写并上传 |  |  | 2
|  | 44 | 交接班日志内容存在弄虚作假 |  |  | 1
|  | 45 | 交接班日志上的问题未闭环 |  |  | 3
6 | 技术月报、大事记 | 46 | 技术月报内容不完整 |  |  | 2
|  | 47 | 数据不准确，没有按时提交 |  |  | 2
|  | 48 | 生产大事记内容不完整、不真实 |  |  | 2
17 | 其他 | 49 | MES系统中各版块如交接班、操作平稳率、操作指令、辅料管理等未按照要求定期维护 |  |  | 3
|  | 50 | 现场管道标识缺失 |  |  | 1
|  | 51 | 现场管道标识书写混乱、缺失，损坏未及时修复 |  |  | 1
|  | 52 | 因管道标识缺失造成操作失误 |  |  | 1
|  | 53 | 部门未组织周检查 |  |  | 1
|  | 54 | 周检问题未形成清单 |  |  | 1
|  | 55 | 周检问题未限期跟踪整改形成闭环 |  |  | 1
|  | 56 | 计调部下发的工艺检查整改单，未在规定时间内整改 |  |  | 2
|  | 57 | 工艺指令没有形成纸质版下发 |  |  | 2
|  | 58 | 工艺指令错误，造成生产大幅波动 |  |  | 1
|  | 59 | 工艺指标、联锁、技改技措、临时流程等变更内容，未组织操作人员学习 |  |  | 2
|  | 60 | 装置现场规格化管理是否达到要求 |  |  | 1
100 | 合计 |  |  |  |  | 100
说明：已发现问题，未按要求整改的，加倍扣分。

## 炼油四部 (hidden)
工艺专业检查内容
分值 | 项目 | 序号 | 考核内容 | 检查结果 | 整改时间 | 考核标准 | 本次考核分
7 | 技改技措 | 1 | 技改技措中的工艺、设备、操作法等内容，未按照要求在操作规程里完善，并交计划调度部备案 |  |  | 2
|  | 2 | 技改技措内容未在PID技术图纸进行修订，并交计划调度部备案 |  |  | 2
|  | 3 | 各部门未建立变更作业台账，台账中应含危害作业识别、风险评估及采取的措施 |  |  | 3
7 | 操作规程、技术方案、图纸 | 4 | 未按时完成工艺技术规程、技术图纸等资料的编制、修订、发布及更新 |  |  | 1
|  | 5 | 操作规程里未明确的变更作业，作业前未根据实际情况进行危害（环境因素）识别和风险（环境因素）评价，未采取相应措施；造成后果的从重考核 |  |  | 1
|  | 6 | 中控室、外操间未配备最新版本的操作规程、工艺流程图（PFD）及仪表控制流程图（P&ID） |  |  | 1
|  | 7 | 试车方案、开停工方案、新油种加工方案、标定方案、技术总结、辅材使用评价报告等，未在规定时间完成公司审批和计调部备案，生产技术月报未在规定日期提交 |  |  | 3
|  | 8 | 试车方案、开停工方案、新油种加工方案、标定方案、技术总结、辅材使用评价报告等，上述提交文件内容出现明显错误 |  |  | 1
7 | 一级工艺指标 | 9 | 一级工艺指标因人为因素超标 |  |  | 2
|  | 10 | 一级工艺指标修改后，未下发班组学习 |  |  | 2
|  | 11 | 计调部检查提问一级工艺指标，操作人员回答错误 |  |  | 3
5 | 记录文件 | 12 | 月未将运行记录收集整理 |  |  | 1
|  | 13 | 内操运行记录、工艺技术台账等记录不完整、未按时完成填写 |  |  | 1
|  | 14 | 记录有明显错误，或乱涂乱改、字迹潦草 |  |  | 1
|  | 15 | 运行记录未按照要求存档、记录管理混乱 |  |  | 2
22 | 联锁、报警 | 16 | 未建立工艺联锁台账 |  |  | 2
|  | 17 | 未执行联锁相关制度及管理程序，私自摘除工艺联锁，修改工艺联锁数值 |  |  | 2
|  | 18 | 联锁修改过程未执行相关变更程序 |  |  | 1
|  | 19 | 未建立工艺联锁摘除台账 |  |  | 1
|  | 20 | 工艺联锁摘除，部门未制定相关的安全措施或应急预案，未报计调部工艺管理人员备案 |  |  | 2
|  | 21 | 操作失误触发工艺联锁启动，未影响全装置主要生产 |  |  | 3
|  | 22 | 操作失误触发联锁启动，造成本装置非计划停工 |  |  | 3
|  | 23 | 操作失误触发联锁启动，造成多套装置非计划停工 |  |  | 3
|  | 24 | 工艺联锁管理混乱，联锁台账与实际不符 |  |  | 1
|  | 25 | 操作人员不清楚工艺联锁的投用状态或联锁触发的逻辑、动作，不清楚联锁后的处理措施 |  |  | 1
|  | 26 | 报警值设置有误或随意更改 |  |  | 1
|  | 27 | DCS报警岗位未发现、未及时确认并处理 |  |  | 1
|  | 28 | DCS报警岗位未发现、未处理导致事态扩大造成影响 |  |  | 1
6 | 盲板管理 | 29 | 盲板管理混乱，盲板台账未按时更新 |  |  | 3
|  | 30 | 盲板未挂牌管理 |  |  | 2
|  | 31 | 单盲板未按照规定涂辨识色 |  |  | 1
12 | 辅料管理 | 32 | 辅料需求未按照要求申报 |  |  | 2
|  | 33 | MES辅料消耗量填写错误 |  |  | 2
|  | 34 | 无正当原因辅料消耗偏离正常用量，造成浪费、损失 |  |  | 2
|  | 35 | 辅料现场存放处无安全说明书 |  |  | 1
|  | 36 | 现场辅料管理混乱，跑冒滴漏严重，现场存放不当造成辅料失效 |  |  | 2
|  | 37 | 未按照要求配剂、加剂 |  |  | 3
5 | 巡回检查 | 38 | 岗位人员未执行巡回检查制度；巡检流于形式 |  |  | 1
|  | 39 | 发现隐患未上报，未填写隐患通知单、隐患通知到未及时处理 |  |  | 1
|  | 40 | 未按照规定执行高点、远点巡检 |  |  | 1
|  | 41 | 巡检时内外操未按照要求进行重要操作参数的核对 |  |  | 1
|  | 42 | 不按要求执行下发的电子巡检要求 |  |  | 1
6 | 交接班管理 | 43 | MES交接班日志未按时填写并上传 |  |  | 2
|  | 44 | 交接班日志内容存在弄虚作假 |  |  | 1
|  | 45 | 交接班日志上的问题未闭环 |  |  | 3
6 | 技术月报、大事记 | 46 | 技术月报内容不完整 |  |  | 2
|  | 47 | 数据不准确，没有按时提交 |  |  | 2
|  | 48 | 生产大事记内容不完整、不真实 |  |  | 2
17 | 其他 | 49 | MES系统中各版块如交接班、操作平稳率、操作指令、辅料管理等未按照要求定期维护 |  |  | 3
|  | 50 | 现场管道标识缺失 |  |  | 1
|  | 51 | 现场管道标识书写混乱、缺失，损坏未及时修复 |  |  | 1
|  | 52 | 因管道标识缺失造成操作失误 |  |  | 1
|  | 53 | 部门未组织周检查 |  |  | 1
|  | 54 | 周检问题未形成清单 |  |  | 1
|  | 55 | 周检问题未限期跟踪整改形成闭环 |  |  | 1
|  | 56 | 计调部下发的工艺检查整改单，未在规定时间内整改 |  |  | 2
|  | 57 | 工艺指令没有形成纸质版下发 |  |  | 2
|  | 58 | 工艺指令错误，造成生产大幅波动 |  |  | 1
|  | 59 | 工艺指标、联锁、技改技措、临时流程等变更内容，未组织操作人员学习 |  |  | 2
|  | 60 | 装置现场规格化管理是否达到要求 |  |  | 1
100 | 合计 |  |  |  |  | 100
说明：已发现问题，未按要求整改的，加倍扣分。

## 公用工程
工艺专业检查内容
分值 | 项目 | 序号 | 考核内容 | 检查结果 | 整改时间 | 考核标准 | 本次考核分
7 | 技改技措 | 1 | 技改技措中的工艺、设备、操作法等内容，未按照要求在操作规程里完善，并交计划调度部备案。 | 操作法全厂各装置还未完善，待公司确定统一时间完成。 | / | 2 | 2
|  | 2 | 技改技措内容未在PID技术图纸进行修订，并交计划调度部备案 | 完成 | / | 2 | 2
|  | 3 | 各部门未建立变更作业台账，台账中应含危害作业识别、风险评估及采取的措施 | 未涉及 | / | 3 | 3
7 | 操作规程、技术方案、图纸 | 4 | 未按时完成工艺技术规程、技术图纸等资料的编制、修订、发布及更新 | 全厂未开始 | / | 1 | 1
|  | 5 | 操作规程里未明确的变更作业，作业前未根据实际情况进行危害（环境因素）识别和风险（环境因素）评价，未采取相应措施；造成后果的从重考核 | 未涉及 | / | 1 | 1
|  | 6 | 中控室、外操间未配备最新版本的操作规程、工艺流程图（PFD）及仪表控制流程图（P&ID） | 已按照要求配置 | / | 1 | 1
|  | 7 | 试车方案、开停工方案、新油种加工方案、标定方案、技术总结、辅材使用评价报告等，未在规定时间完成公司审批和计调部备案，生产技术月报未在规定日期提交 | 按照要求完成 | / | 3 | 3
|  | 8 | 试车方案、开停工方案、新油种加工方案、标定方案、技术总结、辅材使用评价报告等，上述提交文件内容出现明显错误 | 无错误 | / | 1 | 1
7 | 一级工艺指标 | 9 | 一级工艺指标因人为因素超标 | 无 | / | 2 | 2
|  | 10 | 一级工艺指标修改后，未下发班组学习 | 新指标已下发学习。 | / | 2 | 2
|  | 11 | 计调部检查提问一级工艺指标，操作人员回答错误 | 提问含盐污水外排油含量、COD、氨氮指标，回答全部正确。 | / | 3 | 3
5 | 记录文件 | 12 | 月未将运行记录收集整理 | 已按照要求整理 | / | 1 | 1
|  | 13 | 内操运行记录、工艺技术台账等记录不完整、未按时完成填写 | 按时完成 | / | 1 | 1
|  | 14 | 记录有明显错误，或乱涂乱改、字迹潦草 | 操作记录书写整洁，标准高。 | / | 1 | 1
|  | 15 | 运行记录未按照要求存档、记录管理混乱 | 操作记录已按照要求进行存档。 | / | 2 | 2
22 | 联锁、报警 | 16 | 未建立工艺联锁台账 | 已按要求编制工艺联锁台账 | / | 2 | 2
|  | 17 | 未执行联锁相关制度及管理程序，私自摘除工艺联锁，修改工艺联锁数值 | 执行联锁变更程序，无私自摘除。 | / | 2 | 2
|  | 18 | 联锁修改过程未执行相关变更程序 | 已执行 | / | 1 | 1
|  | 19 | 未建立工艺联锁摘除台账 | 有联锁台账 | / | 1 | 1
|  | 20 | 工艺联锁摘除，部门未制定相关的安全措施或应急预案，未报计调部工艺管理人员备案 | 无 | / | 2 | 2
|  | 21 | 操作失误触发工艺联锁启动，未影响全装置主要生产 | 无 | / | 3 | 3
|  | 22 | 操作失误触发联锁启动，造成本装置非计划停工 | 无 | / | 3 | 3
|  | 23 | 操作失误触发联锁启动，造成多套装置非计划停工 | 无 | / | 3 | 3
|  | 24 | 工艺联锁管理混乱，联锁台账与实际不符 | 无 | / | 1 | 1
|  | 25 | 操作人员不清楚工艺联锁的投用状态或联锁触发的逻辑、动作，不清楚联锁后的处理措施 | 提问消防水罐液位低低报联锁，清楚联锁逻辑与动作。 | / | 1 | 1
|  | 26 | 报警值设置有误或随意更改 | 报警值设定与台账不符，正在修改完善中。其中消防水罐T101B液位DCS低低报11.1m，报警台账低低报值为11m，DCS设定值与报警台账登记值不符；5111-P101D电机A相线圈温度TIAS10271DCS低报值140，报警台账低报值120，DCS设定值与报警台账登记值不符。 | 2020.2.8 | 1 | 0
|  | 27 | DCS报警岗位未发现、未及时确认并处理 | 无 | / | 1 | 1
|  | 28 | DCS报警岗位未发现、未处理导致事态扩大造成影响 | 无 | / | 1 | 1
6 | 盲板管理 | 29 | 盲板管理混乱，盲板台账未按时更新 | 有盲板台账，及时更新 | / | 3 | 3
|  | 30 | 盲板未挂牌管理 | 挂牌管理 | / | 2 | 2
|  | 31 | 单盲板未按照规定涂辨识色 | 已按照要求涂色 | / | 1 | 1
12 | 辅料管理 | 32 | 辅料需求未按照要求申报 | 无 | / | 2 | 2
|  | 33 | MES辅料消耗量填写错误 | 无 | / | 2 | 2
|  | 34 | 无正当原因辅料消耗偏离正常用量，造成浪费、损失 | 无 | / | 2 | 2
|  | 35 | 辅料现场存放处无安全说明书 | 现场有药剂的安全说明书 | / | 1 | 1
|  | 36 | 现场辅料管理混乱，跑冒滴漏严重，现场存放不当造成辅料失效 | 无 | / | 2 | 2
|  | 37 | 未按照要求配剂、加剂 | 按照要求加剂 | / | 3 | 3
5 | 巡回检查 | 38 | 岗位人员未执行巡回检查制度；巡检流于形式 | 电子巡检抽查，无漏检，能按要求巡检 | / | 1 | 1
|  | 39 | 发现隐患未上报，未填写隐患通知单、隐患通知到未及时处理 | 无 | / | 1 | 1
|  | 40 | 未按照规定执行高点、远点巡检 | 按要求执行高点检查 | / | 1 | 1
|  | 41 | 巡检时内外操未按照要求进行重要操作参数的核对 | 按要求执行 | / | 1 | 1
|  | 42 | 不按要求执行下发的电子巡检要求 | 按要求执行 | / | 1 | 1
6 | 交接班管理 | 43 | MES交接班日志未按时填写并上传 | 按要求执行 | / | 2 | 2
|  | 44 | 交接班日志内容存在弄虚作假 | 按要求执行 | / | 1 | 1
|  | 45 | 交接班日志上的问题未闭环 | 无 | / | 3 | 3
6 | 技术月报、大事记 | 46 | 技术月报内容不完整 | 无 | / | 2 | 2
|  | 47 | 数据不准确，没有按时提交 | 无 | / | 2 | 2
|  | 48 | 生产大事记内容不完整、不真实 | 无 | / | 2 | 2
17 | 其他 | 49 | MES系统中各版块如交接班、操作平稳率、操作指令、辅料管理等未按照要求定期维护 | 定期维护，平稳率较高。 | / | 3 | 3
|  | 50 | 现场管道标识缺失 | 现场有损坏的管道标识，已在提报制作，完善。 | / | 1 | 1
|  | 51 | 现场管道标识书写混乱、缺失，损坏未及时修复 | 无 | / | 1 | 1
|  | 52 | 因管道标识缺失造成操作失误 | 无 | / | 1 | 1
|  | 53 | 部门未组织周检查 | 每周检查问题列出清单闭环管理，三级确认。 | / | 1 | 1
|  | 54 | 周检问题未形成清单 | 每周检查问题列出清单闭环管理，三级确认。 | / | 1 | 1
|  | 55 | 周检问题未限期跟踪整改形成闭环 | 每周检查问题列出清单闭环管理，三级确认。 | / | 1 | 1
|  | 56 | 计调部下发的工艺检查整改单，未在规定时间内整改 | 整改问题一周内完成整改。 | / | 2 | 2
|  | 57 | 工艺指令没有形成纸质版下发 | 无 | / | 2 | 2
|  | 58 | 工艺指令错误，造成生产大幅波动 | 无 | / | 1 | 1
|  | 59 | 工艺指标、联锁、技改技措、临时流程等变更内容，未组织操作人员学习 | 无 | / | 2 | 2
|  | 60 | 装置现场规格化管理是否达到要求 | 基本达到 | / | 1 | 1
100 | 合计 |  |  |  |  | 100 | 99
说明：已发现问题，未按要求整改的，加倍扣分。

## 港储部 (hidden)
工艺专业检查内容
分值 | 项目 | 序号 | 考核内容 | 检查结果 | 整改时间 | 考核标准 | 本次考核分
7 | 技改技措 | 1 | 技改技措中的工艺、设备、操作法等内容，未按照要求在操作规程里完善，并交计划调度部备案 |  |  | 2
|  | 2 | 技改技措内容未在PID技术图纸进行修订，并交计划调度部备案 |  |  | 2
|  | 3 | 各部门未建立变更作业台账，台账中应含危害作业识别、风险评估及采取的措施 |  |  | 3
7 | 操作规程、技术方案、图纸 | 4 | 未按时完成工艺技术规程、技术图纸等资料的编制、修订、发布及更新 |  |  | 1
|  | 5 | 操作规程里未明确的变更作业，作业前未根据实际情况进行危害（环境因素）识别和风险（环境因素）评价，未采取相应措施；造成后果的从重考核 |  |  | 1
|  | 6 | 中控室、外操间未配备最新版本的操作规程、工艺流程图（PFD）及仪表控制流程图（P&ID） |  |  | 1
|  | 7 | 试车方案、开停工方案、新油种加工方案、标定方案、技术总结、辅材使用评价报告等，未在规定时间完成公司审批和计调部备案，生产技术月报未在规定日期提交 |  |  | 3
|  | 8 | 试车方案、开停工方案、新油种加工方案、标定方案、技术总结、辅材使用评价报告等，上述提交文件内容出现明显错误 |  |  | 1
7 | 一级工艺指标 | 9 | 一级工艺指标因人为因素超标 |  |  | 2
|  | 10 | 一级工艺指标修改后，未下发班组学习 |  |  | 2
|  | 11 | 计调部检查提问一级工艺指标，操作人员回答错误 |  |  | 3
5 | 记录文件 | 12 | 月未将运行记录收集整理 |  |  | 1
|  | 13 | 内操运行记录、工艺技术台账等记录不完整、未按时完成填写 |  |  | 1
|  | 14 | 记录有明显错误，或乱涂乱改、字迹潦草 |  |  | 1
|  | 15 | 运行记录未按照要求存档、记录管理混乱 |  |  | 2
22 | 联锁、报警 | 16 | 未建立工艺联锁台账 |  |  | 2
|  | 17 | 未执行联锁相关制度及管理程序，私自摘除工艺联锁，修改工艺联锁数值 |  |  | 2
|  | 18 | 联锁修改过程未执行相关变更程序 |  |  | 1
|  | 19 | 未建立工艺联锁摘除台账 |  |  | 1
|  | 20 | 工艺联锁摘除，部门未制定相关的安全措施或应急预案，未报计调部工艺管理人员备案 |  |  | 2
|  | 21 | 操作失误触发工艺联锁启动，未影响全装置主要生产 |  |  | 3
|  | 22 | 操作失误触发联锁启动，造成本装置非计划停工 |  |  | 3
|  | 23 | 操作失误触发联锁启动，造成多套装置非计划停工 |  |  | 3
|  | 24 | 工艺联锁管理混乱，联锁台账与实际不符 |  |  | 1
|  | 25 | 操作人员不清楚工艺联锁的投用状态或联锁触发的逻辑、动作，不清楚联锁后的处理措施 |  |  | 1
|  | 26 | 报警值设置有误或随意更改 |  |  | 1
|  | 27 | DCS报警岗位未发现、未及时确认并处理 |  |  | 1
|  | 28 | DCS报警岗位未发现、未处理导致事态扩大造成影响 |  |  | 1
6 | 盲板管理 | 29 | 盲板管理混乱，盲板台账未按时更新 |  |  | 3
|  | 30 | 盲板未挂牌管理 |  |  | 2
|  | 31 | 单盲板未按照规定涂辨识色 |  |  | 1
12 | 辅料管理 | 32 | 辅料需求未按照要求申报 |  |  | 2
|  | 33 | MES辅料消耗量填写错误 |  |  | 2
|  | 34 | 无正当原因辅料消耗偏离正常用量，造成浪费、损失 |  |  | 2
|  | 35 | 辅料现场存放处无安全说明书 |  |  | 1
|  | 36 | 现场辅料管理混乱，跑冒滴漏严重，现场存放不当造成辅料失效 |  |  | 2
|  | 37 | 未按照要求配剂、加剂 |  |  | 3
5 | 巡回检查 | 38 | 岗位人员未执行巡回检查制度；巡检流于形式 |  |  | 1
|  | 39 | 发现隐患未上报，未填写隐患通知单、隐患通知到未及时处理 |  |  | 1
|  | 40 | 未按照规定执行高点、远点巡检 |  |  | 1
|  | 41 | 巡检时内外操未按照要求进行重要操作参数的核对 |  |  | 1
|  | 42 | 不按要求执行下发的电子巡检要求 |  |  | 1
6 | 交接班管理 | 43 | MES交接班日志未按时填写并上传 |  |  | 2
|  | 44 | 交接班日志内容存在弄虚作假 |  |  | 1
|  | 45 | 交接班日志上的问题未闭环 |  |  | 3
6 | 技术月报、大事记 | 46 | 技术月报内容不完整 |  |  | 2
|  | 47 | 数据不准确，没有按时提交 |  |  | 2
|  | 48 | 生产大事记内容不完整、不真实 |  |  | 2
17 | 其他 | 49 | MES系统中各版块如交接班、操作平稳率、操作指令、辅料管理等未按照要求定期维护 |  |  | 3
|  | 50 | 现场管道标识缺失 |  |  | 1
|  | 51 | 现场管道标识书写混乱、缺失，损坏未及时修复 |  |  | 1
|  | 52 | 因管道标识缺失造成操作失误 |  |  | 1
|  | 53 | 部门未组织周检查 |  |  | 1
|  | 54 | 周检问题未形成清单 |  |  | 1
|  | 55 | 周检问题未限期跟踪整改形成闭环 |  |  | 1
|  | 56 | 计调部下发的工艺检查整改单，未在规定时间内整改 |  |  | 2
|  | 57 | 工艺指令没有形成纸质版下发 |  |  | 2
|  | 58 | 工艺指令错误，造成生产大幅波动 |  |  | 1
|  | 59 | 工艺指标、联锁、技改技措、临时流程等变更内容，未组织操作人员学习 |  |  | 2
|  | 60 | 装置现场规格化管理是否达到要求 |  |  | 1
100 | 合计 |  |  |  |  | 100
说明：已发现问题，未按要求整改的，加倍扣分。

## 热电部 (hidden)
工艺专业检查内容
分值 | 项目 | 序号 | 考核内容 | 检查结果 | 整改时间 | 考核标准 | 本次考核分
7 | 技改技措 | 1 | 技改技措中的工艺、设备、操作法等内容，未按照要求在操作规程里完善，并交计划调度部备案 |  |  | 2
|  | 2 | 技改技措内容未在PID技术图纸进行修订，并交计划调度部备案 |  |  | 2
|  | 3 | 各部门未建立变更作业台账，台账中应含危害作业识别、风险评估及采取的措施 |  |  | 3
7 | 操作规程、技术方案、图纸 | 4 | 未按时完成工艺技术规程、技术图纸等资料的编制、修订、发布及更新 |  |  | 1
|  | 5 | 操作规程里未明确的变更作业，作业前未根据实际情况进行危害（环境因素）识别和风险（环境因素）评价，未采取相应措施；造成后果的从重考核 |  |  | 1
|  | 6 | 中控室、外操间未配备最新版本的操作规程、工艺流程图（PFD）及仪表控制流程图（P&ID） |  |  | 1
|  | 7 | 试车方案、开停工方案、新油种加工方案、标定方案、技术总结、辅材使用评价报告等，未在规定时间完成公司审批和计调部备案，生产技术月报未在规定日期提交 |  |  | 3
|  | 8 | 试车方案、开停工方案、新油种加工方案、标定方案、技术总结、辅材使用评价报告等，上述提交文件内容出现明显错误 |  |  | 1
7 | 一级工艺指标 | 9 | 一级工艺指标因人为因素超标 |  |  | 2
|  | 10 | 一级工艺指标修改后，未下发班组学习 |  |  | 2
|  | 11 | 计调部检查提问一级工艺指标，操作人员回答错误 |  |  | 3
5 | 记录文件 | 12 | 月未将运行记录收集整理 |  |  | 1
|  | 13 | 内操运行记录、工艺技术台账等记录不完整、未按时完成填写 |  |  | 1
|  | 14 | 记录有明显错误，或乱涂乱改、字迹潦草 |  |  | 1
|  | 15 | 运行记录未按照要求存档、记录管理混乱 |  |  | 2
22 | 联锁、报警 | 16 | 未建立工艺联锁台账 |  |  | 2
|  | 17 | 未执行联锁相关制度及管理程序，私自摘除工艺联锁，修改工艺联锁数值 |  |  | 2
|  | 18 | 联锁修改过程未执行相关变更程序 |  |  | 1
|  | 19 | 未建立工艺联锁摘除台账 |  |  | 1
|  | 20 | 工艺联锁摘除，部门未制定相关的安全措施或应急预案，未报计调部工艺管理人员备案 |  |  | 2
|  | 21 | 操作失误触发工艺联锁启动，未影响全装置主要生产 |  |  | 3
|  | 22 | 操作失误触发联锁启动，造成本装置非计划停工 |  |  | 3
|  | 23 | 操作失误触发联锁启动，造成多套装置非计划停工 |  |  | 3
|  | 24 | 工艺联锁管理混乱，联锁台账与实际不符 |  |  | 1
|  | 25 | 操作人员不清楚工艺联锁的投用状态或联锁触发的逻辑、动作，不清楚联锁后的处理措施 |  |  | 1
|  | 26 | 报警值设置有误或随意更改 |  |  | 1
|  | 27 | DCS报警岗位未发现、未及时确认并处理 |  |  | 1
|  | 28 | DCS报警岗位未发现、未处理导致事态扩大造成影响 |  |  | 1
6 | 盲板管理 | 29 | 盲板管理混乱，盲板台账未按时更新 |  |  | 3
|  | 30 | 盲板未挂牌管理 |  |  | 2
|  | 31 | 单盲板未按照规定涂辨识色 |  |  | 1
12 | 辅料管理 | 32 | 辅料需求未按照要求申报 |  |  | 2
|  | 33 | MES辅料消耗量填写错误 |  |  | 2
|  | 34 | 无正当原因辅料消耗偏离正常用量，造成浪费、损失 |  |  | 2
|  | 35 | 辅料现场存放处无安全说明书 |  |  | 1
|  | 36 | 现场辅料管理混乱，跑冒滴漏严重，现场存放不当造成辅料失效 |  |  | 2
|  | 37 | 未按照要求配剂、加剂 |  |  | 3
5 | 巡回检查 | 38 | 岗位人员未执行巡回检查制度；巡检流于形式 |  |  | 1
|  | 39 | 发现隐患未上报，未填写隐患通知单、隐患通知到未及时处理 |  |  | 1
|  | 40 | 未按照规定执行高点、远点巡检 |  |  | 1
|  | 41 | 巡检时内外操未按照要求进行重要操作参数的核对 |  |  | 1
|  | 42 | 不按要求执行下发的电子巡检要求 |  |  | 1
6 | 交接班管理 | 43 | MES交接班日志未按时填写并上传 |  |  | 2
|  | 44 | 交接班日志内容存在弄虚作假 |  |  | 1
|  | 45 | 交接班日志上的问题未闭环 |  |  | 3
6 | 技术月报、大事记 | 46 | 技术月报内容不完整 |  |  | 2
|  | 47 | 数据不准确，没有按时提交 |  |  | 2
|  | 48 | 生产大事记内容不完整、不真实 |  |  | 2
17 | 其他 | 49 | MES系统中各版块如交接班、操作平稳率、操作指令、辅料管理等未按照要求定期维护 |  |  | 3
|  | 50 | 现场管道标识缺失 |  |  | 1
|  | 51 | 现场管道标识书写混乱、缺失，损坏未及时修复 |  |  | 1
|  | 52 | 因管道标识缺失造成操作失误 |  |  | 1
|  | 53 | 部门未组织周检查 |  |  | 1
|  | 54 | 周检问题未形成清单 |  |  | 1
|  | 55 | 周检问题未限期跟踪整改形成闭环 |  |  | 1
|  | 56 | 计调部下发的工艺检查整改单，未在规定时间内整改 |  |  | 2
|  | 57 | 工艺指令没有形成纸质版下发 |  |  | 2
|  | 58 | 工艺指令错误，造成生产大幅波动 |  |  | 1
|  | 59 | 工艺指标、联锁、技改技措、临时流程等变更内容，未组织操作人员学习 |  |  | 2
|  | 60 | 装置现场规格化管理是否达到要求 |  |  | 1
100 | 合计 |  |  |  |  | 100
说明：已发现问题，未按要求整改的，加倍扣分。