## 工艺技术台账
Hengyi Industries Sdn Bhd 恒逸实业（文莱）有限公司
Process Technology Record of FXK 灵活焦化装置工艺技术台账
|  |  | Record No. | HYBN-T7-*** -5023-2018-1 | [13 empty] | Page 1 of 1
数 |  | 项 | 洗涤塔油池温度℃ | 洗涤塔塔顶温度℃ | 反应温度 | 反应料位 | 反应压力 | 反应器加热器压差 | 加热器料位 | 加热器汽化器压差 | 气化器料位 |  | 气化器风量 | C201顶压力 | C201顶温度 | MPA集油箱液位 | LKGO集油箱液位 | HKGO集油箱液位 | C204灵敏板温度
| 据 | 目
|  |  | TI10413 | TC10401 | TIC10510A | LIC10502 | PI10401 | PDI10902A | LI11904 | PDI10906 | LI11602 |  | FI11607A | PI20201 | TIC20201 | LIC20202 | LIC20101 | LIC20102 | TIC22705
月最小值 |  |  | 349.2507 | 361.7954 | 529.9429 | 23.6325 | 0.079425 | 104.0999 | 37.8605 | 39.0974 | 47.0627 |  | 98747.3125 | 0.063865 | 106.3902 | 45.5387 | 41.6126 | 42.8841 | 107.7946
月最大值 |  |  | 356.2966 | 374.3118 | 531.5841 | 28.3657 | 0.095761 | 117.823 | 48.4472 | 44.7202 | 50.307 |  | 106365.3047 | 0.077955 | 108.511 | 57.0101 | 58.1966 | 58.1694 | 115.4733
月平均值 |  |  | 351.8547 | 368.9151 | 530.9918 | 26.3235 | 0.092168 | 110.8851 | 43.4396 | 41.8828 | 49.0689 |  | 103352.8485 | 0.074743 | 108.0064 | 50.9515 | 50.436 | 51.552 | 113.9299
数 |  | 项 | C207灵敏板温度 | C305顶温度 | 原料残炭 | 油浆-固含量% | 中压蒸汽钠离子 | 石脑油-初馏点 | 柴油-95%点 | HKGO 95%回收温度 | 脱硫后灵活气H2S含量 | 贫溶剂硫化氢含量 | 贫溶剂热稳态盐含量 | 再生溶剂硫化氢含量
| 据 | 目
|  |  | TIC23306 | TIC31401 | % | % | μg/L | ℃ | ℃ | ℃ | ppm | g/L | % | g/L
月最小值 |  |  | 159.3663 | 114.3966 | 20.23 | 0.75 | <5 | 29.5 | 310.5 | 477 | 2.2 | 0.07 | 4.74 | 3.73
月最大值 |  |  | 167.41 | 115.9786 | 22.6 | 1.69 | <5 | 56.2 | 333.5 | 488 | 17 | 0.25 | 7.94 | 5.32
月平均值 |  |  | 164.1475 | 115.1041 | 21 | 1.23 | <5 | 46.9 | 317.1 | 483.3 | 6 | 0.11 | 6.08 | 4.44
1、装置原料、加工负荷、产品（中间产品）质量、能耗、物耗控制情况，产品收率。 |  |  |  |  | 本月装置平稳运行，本月中旬处理E219AB内漏之后，少投用一个进料喷嘴，但满月运行，加工负荷比上月相当，总加工量为76017t，新鲜渣油进料量为97.17t/h，另外反应器回炼部分重污油，分馏塔回炼少量轻污油，加工负荷为85.82%。原料油性质略有变轻，本月渣油残碳比上月略有下降，均值为21.01%。C5+收率为54.4%（设计收率55.40%），装置平稳率98.12%，联锁投用率（剔除已切除）100%；5月C5+收率为54.4%（上月为52.04%）相比上升了2.36%，与设计值相比低1%，主要是因为：原料油性质略有变轻，本月渣油残碳21.01%较上月(22.71%) 下降，密度从1038.50kg/m3降低至1030kg/m3，且反应回炼重污油，分馏塔直接回炼了部分轻污油，导致C5+液收升高。洗涤塔顶温度比设计值低17℃左右，大量LPG组分回炼生成干起液化气，故干气收率比设计高而液化气收率比设计值低。
2、装置主要工艺参数控制情况（含二级指标执行情况）。（PI系统自动取数时，要求每天取数1次，并记录各项参数的最高值、最低值、平均值、实时值） |  |  |  |  | 本月超标参数主要集中在反应温度，洗涤塔底液相温度，加热器密相料位和分馏塔塔顶温度。主要原因是：反应温度现控制为531℃，高限控制；洗涤塔底液相温度是因为温度计测量为表面温度，改变了测量位置；加热器料位是因为近期灵活气带焦粉较严重，为减少携带焦粉，控制加热器料位低于正常料位范围；分馏塔顶温度是因为配合公司生产需求降低石脑油终馏点，控制分馏塔顶温度低于下限。平稳率为99.31%。
3、装置工艺联锁投用情况及执行情况。各监测、分析仪表及现场液位计、压力表的准确性，各类自控仪表投用率及先进控制系统投用情况 |  |  |  |  | 灵活焦化装置SIS有35个办票切除7个，投用28个；DCS联锁共56个，办票切除23个，投用33个；剔除办票切除的联锁，装置联锁投用率为100%。F101开工后停炉ES110未投用，火炬分液罐重污油冷后温度高连锁未投用，各泵出口低压自启未投用，中压蒸汽过热炉（F102）停炉，低压蒸汽过热炉（F104）停炉等；灵活焦化装置自控率为98.12%；反应器料位计疏通等三器关键仪表定期疏通，如有问题及时联系仪表处理。加热器调温风在8500Nm3/h以内，污水指标合格；在湿焦系统的PH值控制在7-8，湿焦粉处理系统可以沉淀焦粉，并有效压出焦饼10-11t/d；D209酸性水罐每天排油一次至现场界位计20cm；重污油密闭排放和烃类排放至火炬分液罐D211，D211液位达到45%启泵送至罐区；中段循环油、柴油和石脑油轻油密闭排送至轻污油罐D212，当液位达到50-60%，送至罐区。两个DCA控制系统因仪表误差以及燃料气官网压力不稳定未投用。
5.7.3 工艺技术台帐内容
4、现场化工原辅材料使用与配置情况。 |  |  |  |  | （1）固碱：本月固碱的消耗为6.048t，比上月增加5.378t，主要原因：本月残碳略有降低，且中旬后减少一个喷嘴，处理量降低，气化量降低，R103主风量减少，为了控制PH值在7.5左右，致使汽提塔注碱量增加。 （2）絮凝剂：本月絮凝剂使用量为2.315t，相比上月增加0.435t，分析原因是：本月装置正常运行，PA408使用5号剂，PA401使用2号剂，由于气化量降低，污水注碱量增加，当注碱量增加时会影响絮凝剂效果，且装置偶尔出现压滤机水黑状况，所以絮凝剂使用量增加。 （3）阻垢剂：本月阻垢剂用量为0.20t，与上月相同。主要原因是：本月，P301和P302运行良好，未出现因结垢导致泵出口压力下降的异常情况。车间会持续关注，若出现异常，再对阻垢剂加注量进行调整。 （4）缓蚀剂：本月缓蚀剂用量为0.40t，较上月增加0.2t。主要原因是：缓蚀剂注入泵出现故障，行程开关频繁自动增大，导致缓蚀剂用量异常增加，目前加注量已恢复正常。 （5）脱硫溶剂：本月脱硫溶剂用量为10.00t，相比上月增加了5.00t，原因是：本月初进行了脱热稳态盐操作，溶剂系统浓度下降较快，且因酸性水技改后，灵活气中硫化氢浓度增加，溶剂系统中氨浓度也增加了，为了防止溶剂再生塔顶结盐，增加了塔顶空冷注水量，所以溶剂消耗量增加，为了保持溶剂浓度，保证脱硫效果，本月用量较上月增加。 （6）消泡剂：本月消泡剂用量为0t，原因是：消泡剂库存为0，消泡剂加注已停用，现场定期矿泉水瓶取样摇晃测试无明显起泡，目前消泡剂泵已停，截至目前无不利影响。 （7）液氨：本月液氨使用量为0L，原因是：上月3月3日至3月8日开工期间，三器升温阶段，产生大量二氧化硫，为防止设备腐蚀，在E102与E103之间注入液氨；本月装置正常运行，无须注氨
5、装置生产中出现的异常、事故情况原因分析、处理结果及对策措施。 |  |  |  |  | 2021年5月19日15:49，灵活焦化稳定塔顶回流泵突然抽空，导致液化气外送中断，稳定塔操作波动，内操发现稳定塔回流泵P215B不上量后，立即联系外操，现场检查原因，同时通知调度，焦化稳定出现回流中断，液化气外送停止；15:51外操启用P215A，逐渐恢复塔顶冷回流，15:56逐渐恢复液化气外送量，16:31外送液化气量恢复正常流量，稳定塔完全恢复正常。
6、工艺纪律、操作纪律执行情况，是否存在违章或违反工艺技术操作规程的行为。 |  |  |  |  | 无
7、其它生产情况记事 |  |  |  |  | 羰基硫反应器R301B切除，更换催化剂。 蜡油自动反冲洗频次升高，排查原因；油自动反冲洗过滤器SR0204切除、吹扫，5月26日更换、清理滤芯。 5月14日检测循环水发现稳定塔顶水冷器E219AB泄漏，液化气漏至循环水系统，导致循环水硫化物超标；5月15日，切除E219AB交付抢修。
编制： 邹衡 审核： 胡志林 2021 年 6 月 4 日

## 封面
Hengyi Industries Sdn Bhd
| 恒逸实业（文莱）有限公司 | HYBN-T6-AA-0001-2018-1
FXK(on-site) Operation Record
灵活焦化装置工艺技术台账
10/1/2020 0:00:00
10/30/2020 0:00:00
2021年 3 月 30 日至 2021 年 4 月 29 日

## 工艺参数表
4/29/2021 0:00:00
5/29/2021 0:00:00 | RE4.FX.1070TIC10413.PV | RE4.FX.1070TIC10401.PV | RE4.FX.1070TIC10510A.PV | RE4.FX.1070LIC10502.PV | RE4.FX.1070PI10401.PV | RE4.FX.1070PDIC10902A.PV | RE4.FX.1070LI10904.PV | RE4.FX.1070PDI10906.PV | RE4.FX.1070LI11601.PV | RE4.FX.1070FI11607A.PV | RE4.FX.1070PI20201.PV | RE4.FX.1070TIC20201.PV | RE4.FX.1070LIC20202.PV | RE4.FX.1070LIC20101.PV | RE4.FX.1070LIC20102.PV | RE4.FX.1070TIC22705.PV | RE4.FX.1070TIC23306.PV | RE4.FX.1070TIC31401.PV | 原料残碳 | 外甩油浆固含
2021-04-29 | 349.2507 | 361.8404 | 531.2753 | 24.3889 | 0.094615 | 109.5096 | 43.0785 | 43.7162 | 49.3012 | 101754.4453 | 0.077075 | 107.9318 | 53.4254 | 50.9305 | 42.8841 | 113.7166 | 160.1038 | 115.4951 | 19.46
2021-04-30 | 350.0621 | 361.869 | 530.5098 | 25.801 | 0.093278 | 112.4652 | 43.9851 | 41.7277 | 49.9078 | 102617 | 0.07618 | 107.9129 | 51.6657 | 51.5297 | 52.7996 | 114.5893 | 164.8673 | 115.1606 | 19.56
2021-05-01 | 349.5322 | 362.1965 | 531.2522 | 26.0281 | 0.091567 | 104.1896 | 45.4841 | 42.7012 | 50.2965 | 103035.6641 | 0.074076 | 108.1147 | 51.8922 | 46.3464 | 47.6834 | 113.9683 | 164.7058 | 115.3111 | 19.29
2021-05-02 | 351.8239 | 362.5116 | 531.2014 | 25.9834 | 0.09148 | 104.0999 | 41.6664 | 42.2975 | 49.1985 | 101278.125 | 0.074082 | 108.0571 | 51.8627 | 51.0369 | 48.8604 | 114.198 | 164.9543 | 114.3966 | 未采样
2021-05-03 | 352.9992 | 361.7954 | 530.7906 | 27.306 | 0.092112 | 112.3365 | 44.5818 | 43.7132 | 50.307 | 101932.2266 | 0.075109 | 108.038 | 49.2017 | 50.7609 | 50.2285 | 115.0374 | 165.3229 | 114.8768 | 12.7
2021-05-04 | 352.4041 | 362.2421 | 530.845 | 25.1068 | 0.092063 | 105.7918 | 47.8296 | 42.393 | 49.1253 | 101951 | 0.074748 | 107.9386 | 52.4289 | 46.2417 | 49.5812 | 115.0162 | 164.4987 | 114.9811 | 12.74
2021-05-05 | 356.2966 | 362.2917 | 531.3257 | 25.6696 | 0.094552 | 113.0121 | 43.5006 | 41.9022 | 47.8496 | 104562.75 | 0.077342 | 107.9103 | 50.8317 | 50.8481 | 52.5939 | 115.3911 | 164.1692 | 115.8594 | 12.79
2021-05-06 | 352.6144 | 364.0482 | 530.9838 | 27.8099 | 0.093648 | 109.7944 | 39.7818 | 42.7531 | 48.1886 | 102941.0703 | 0.076472 | 108.0919 | 45.5387 | 51.6608 | 55.2162 | 115.0804 | 166.0183 | 115.9786 | 15.68
2021-05-07 | 352.9285 | 365.7364 | 531.1768 | 27.5373 | 0.090479 | 117.823 | 44.3214 | 44.7202 | 49.3835 | 105537.1797 | 0.073327 | 108.038 | 50.9438 | 51.1614 | 46.127 | 113.5235 | 161.0432 | 115.9534 | 21.54
2021-05-08 | 350.0427 | 369.5482 | 531.2084 | 27.3003 | 0.094274 | 107.5559 | 42.687 | 42.6437 | 48.8909 | 105377.4297 | 0.076295 | 107.9399 | 50.8308 | 45.4627 | 51.0087 | 114.3256 | 163.3442 | 115.0286 | 21.31
2021-05-09 | 354.7372 | 370.1554 | 530.6973 | 28.1948 | 0.095761 | 116.8108 | 40.5593 | 42.7716 | 49.4 | 103846.6719 | 0.077955 | 107.8061 | 52.9232 | 46.5281 | 53.5841 | 114.2155 | 162.1444 | 115.4048 | 20.91
2021-05-10 | 352.2677 | 369.8127 | 531.1062 | 27.9784 | 0.094491 | 111.0872 | 41.2456 | 41.899 | 48.3828 | 105341.1641 | 0.076523 | 107.909 | 52.7659 | 46.8365 | 51.0464 | 114.8571 | 164.1398 | 114.854 | 23.01
2021-05-11 | 352.6872 | 371.83 | 531.0148 | 25.2523 | 0.095623 | 110.6514 | 45.086 | 43.4827 | 49.5455 | 106365.3047 | 0.077363 | 108.0348 | 50.193 | 48.2832 | 47.9237 | 114.6434 | 162.3933 | 114.8988 | 22.69
2021-05-12 | 354.0619 | 371.9902 | 530.916 | 28.1547 | 0.093624 | 111.9837 | 43.4037 | 42.4914 | 50.2693 | 105618.9453 | 0.075717 | 107.8715 | 46.5378 | 47.867 | 52.7281 | 114.4855 | 164.622 | 114.4141 | 22.55
2021-05-13 | 354.4194 | 371.7511 | 531.2017 | 27.6425 | 0.094543 | 112.5486 | 44.8875 | 42.822 | 50.242 | 105781.8359 | 0.076434 | 107.9245 | 49.064 | 53.4111 | 52.4477 | 115.0552 | 163.7248 | 114.9261 | 22.02
2021-05-14 | 350.3503 | 372.0238 | 530.8057 | 25.512 | 0.092434 | 109.3408 | 42.1403 | 41.1778 | 49.87 | 105895.6484 | 0.074092 | 108.1653 | 50.5256 | 49.683 | 51.1993 | 114.0685 | 163.9015 | 115.7334 | 23
2021-05-15 | 352.1977 | 372.1285 | 531.5841 | 26.4404 | 0.079425 | 111.762 | 40.5503 | 39.0974 | 48.7532 | 99819.5391 | 0.063865 | 107.949 | 49.093 | 52.2925 | 54.8484 | 109.8451 | 159.3663 | 114.7327 | 22.54
2021-05-16 | 351.438 | 371.8675 | 531.0886 | 25.2434 | 0.082193 | 117.4943 | 43.7714 | 39.1992 | 47.0627 | 98747.3125 | 0.066219 | 108.0312 | 49.9018 | 56.02 | 50.3535 | 107.7946 | 163.5683 | 114.6762 | 22.32
2021-05-17 | 354.3303 | 371.8263 | 530.9072 | 24.9629 | 0.089647 | 110.3013 | 43.6825 | 40.3567 | 47.2037 | 100285.4922 | 0.073152 | 108.2274 | 50.7635 | 52.9442 | 52.7721 | 108.2407 | 162.8713 | 114.6314 | 22.31
2021-05-18 | 349.9273 | 371.8661 | 530.9163 | 24.8549 | 0.092645 | 107.4997 | 37.8605 | 41.0479 | 49.5471 | 101156.9609 | 0.075326 | 108.0623 | 50.2095 | 51.107 | 51.0144 | 114.2569 | 167.41 | 115.5013 | 22.41
2021-05-19 | 349.9455 | 371.7601 | 530.7446 | 24.8397 | 0.091564 | 112.294 | 38.965 | 44.1692 | 48.9908 | 102554.0156 | 0.075008 | 108.2784 | 50.2407 | 52.076 | 50.844 | 115.3895 | 164.1671 | 115.7322 | 22.55
2021-05-20 | 349.9726 | 371.6774 | 531.0361 | 28.1787 | 0.092658 | 109.1326 | 45.6496 | 42.1708 | 49.4387 | 102657.4922 | 0.075173 | 108.5064 | 50.2757 | 58.1966 | 51.1839 | 113.0406 | 162.5915 | 115.1307 | 22.72
2021-05-21 | 353.294 | 371.7917 | 531.2914 | 28.3657 | 0.092108 | 116.3028 | 44.9579 | 41.9836 | 48.4256 | 105016.0938 | 0.074544 | 108.1016 | 57.0101 | 50.5926 | 55.2446 | 115.4733 | 164.5141 | 115.234 | 22.62
2021-05-22 | 350.1083 | 372.3456 | 530.9698 | 25.5645 | 0.094691 | 112.733 | 44.3905 | 40.8707 | 48.8579 | 104614.8516 | 0.076678 | 108.511 | 54.5165 | 53.5141 | 58.1694 | 113.6301 | 166.4679 | 114.5796 | 21.34
2021-05-23 | 351.1089 | 372.2387 | 531.3394 | 25.7347 | 0.094338 | 109.5797 | 44.0444 | 39.9385 | 49.2882 | 103110.4609 | 0.076589 | 108.3831 | 48.9274 | 50.81 | 51.7095 | 114.7718 | 166.2084 | 115.0149 | 21.22
2021-05-24 | 351.6918 | 372.2605 | 530.6147 | 27.8281 | 0.092799 | 104.7555 | 42.8044 | 39.4903 | 48.8919 | 104614.1875 | 0.075544 | 106.3902 | 55.9806 | 41.6126 | 51.0297 | 114.6662 | 165.4356 | 114.6326 | 20.87
2021-05-25 | 351.4233 | 373.9055 | 531.0251 | 25.7457 | 0.092968 | 116.9403 | 48.4472 | 39.5371 | 48.9108 | 103924.2188 | 0.074749 | 108.1457 | 49.7863 | 51.9441 | 56.8175 | 115.3291 | 167.0157 | 115.1736 | 21.15
2021-05-26 | 350.016 | 374.3118 | 529.9429 | 23.6325 | 0.09113 | 106.9867 | 46.9455 | 41.6459 | 48.4012 | 103542.6719 | 0.073175 | 107.9081 | 49.307 | 52.5115 | 53.5559 | 115.4274 | 166.5613 | 114.6028 | 21
Resize to show all values | Resize to show all values | Resize to show all values | Resize to show all values | Resize to show all values | Resize to show all values | Resize to show all values | Resize to show all values | Resize to show all values | Resize to show all values | Resize to show all values | Resize to show all values | Resize to show all values | Resize to show all values | Resize to show all values | Resize to show all values | Resize to show all values | Resize to show all values | Resize to show all values | 20.99
21.39
21.66
最小 | 349.2507 | 361.7954 | 529.9429 | 23.6325 | 0.079425 | 104.0999 | 37.8605 | 39.0974 | 47.0627 | 98747.3125 | 0.063865 | 106.3902 | 45.5387 | 41.6126 | 42.8841 | 107.7946 | 159.3663 | 114.3966 | 21.5
最大 | 356.2966 | 374.3118 | 531.5841 | 28.3657 | 0.095761 | 117.823 | 48.4472 | 44.7202 | 50.307 | 106365.3047 | 0.077955 | 108.511 | 57.0101 | 58.1966 | 58.1694 | 115.4733 | 167.41 | 115.9786
平均 | 351.8547 | 368.9151 | 530.9918 | 26.3235 | 0.092168 | 110.8851 | 43.4396 | 41.8828 | 49.0689 | 103352.8485 | 0.074743 | 108.0064 | 50.9515 | 50.436 | 51.552 | 113.9299 | 164.1475 | 115.1041
19.29
23.01
1.36

## 工艺技术台账 (2) (hidden)
Hengyi Industries Sdn Bhd 恒逸实业（文莱）有限公司
Process Technology Record of FXK 灵活焦化装置工艺技术台账
|  |  | Record No. | HYBN-T7-*** -5023-2018-1 | [13 empty] | Page 1 of 1
数 |  | 项 | 洗涤塔油池温度℃ | 洗涤塔塔顶温度℃ | 反应温度 | 反应料位 | 反应压力 | 反应器加热器压差 | 加热器料位 | 加热器汽化器压差 | 气化器料位 |  | 气化器风量 | C201顶压力 | C201顶温度 | MPA集油箱液位 | LKGO集油箱液位 | HKGO集油箱液位 | C204灵敏板温度
| 据 | 目
|  |  | TI10413 | TC10401 | TIC10510A | LIC10502 | PI10401 | PDI10902A | LI11904 | PDI10906 | LI11602 |  | FI11607A | PI20201 | TIC20201 | LIC20202 | LIC20101 | LIC20102 | TIC22705
月最小值 |  |  | 349.2507 | 361.7954 | 529.9429 | 23.6325 | 0.079425 | 104.0999 | 37.8605 | 39.0974 | 47.0627 |  | 98747.3125 | 0.063865 | 106.3902 | 45.5387 | 41.6126 | 42.8841 | 107.7946
月最大值 |  |  | 356.2966 | 374.3118 | 531.5841 | 28.3657 | 0.095761 | 117.823 | 48.4472 | 44.7202 | 50.307 |  | 106365.3047 | 0.077955 | 108.511 | 57.0101 | 58.1966 | 58.1694 | 115.4733
月平均值 |  |  | 351.8547 | 368.9151 | 530.9918 | 26.3235 | 0.092168 | 110.8851 | 43.4396 | 41.8828 | 49.0689 |  | 103352.8485 | 0.074743 | 108.0064 | 50.9515 | 50.436 | 51.552 | 113.9299
数 |  | 项 | C207灵敏板温度 | C305顶温度 | 原料残炭 | 油浆-固含量% | 中压蒸汽钠离子 | 石脑油-初馏点 | 柴油-95%点 | HKGO 95%回收温度 | 脱硫后灵活气H2S含量 | 贫溶剂硫化氢含量 | 贫溶剂热稳态盐含量 | 再生溶剂硫化氢含量
| 据 | 目
|  |  | TIC23306 | TIC31401 | % | % | μg/L | ℃ | ℃ | ℃ | ppm | g/L | % | g/L
月最小值 |  |  | 159.3663 | 114.3966 | 17.53 | 0.71 | <5 | 33.8 | 334 | 502 | 0.2 | 0.14 | 5.01 | 3.53
月最大值 |  |  | 167.41 | 115.9786 | 20.1 | 3.88 | <5 | 55.8 | 345.5 | 509 | 3.6 | 0.56 | 5.97 | 6.17
月平均值 |  |  | 164.1475 | 115.1041 | 18.82 | 1.19 | <5 | 48.5 | 341.1 | 505.1 | 1.9 | 0.31 | 5.56 | 4.6
1、装置原料、加工负荷、产品（中间产品）质量、能耗、物耗控制情况，产品收率。 |  |  |  |  | 灵活焦化装置6月共运行约720小时，本月总加工量为86559t（包括122t重污油回炼）,渣油平均进装置量为120.05t/h，渣油加工负荷约101%。残碳总体保持平稳，残碳值为18.41，所以焦炭产量与上月相比略有上升；6月C5+收率为55.03%，与5月相比降低了0.24%，本月洗涤塔塔顶温度降低至369℃，与5月相比降低了3℃，增加了回炼比和油气的二次裂化，目标产品收率略有下降，同时，油浆外甩量略有增加，也造成了液收下降，与设计值相比，C5+收率低2.17%，这是由于大量的油浆外甩至罐区，C5+组分再次进入反应器回炼，降低了产品的液收，增加了干气的产量；此外，分馏塔取热负荷达到瓶颈，但洗涤塔塔顶温度仍低于设计值16℃，造成油气的二次裂化（见8.3装置生产瓶颈）；另外，由于6月16日至6月18日分馏塔洗塔造成了，造成柴油抽出温度降低至175℃，塔顶石脑油干点降低，故本月干气、液化气和石脑油收率都略有下降，柴油收率上升0.57%。
2、装置主要工艺参数控制情况（含二级指标执行情况）。（PI系统自动取数时，要求每天取数1次，并记录各项参数的最高值、最低值、平均值、实时值） |  |  |  |  | 灵活焦化装置比较关键的工艺参数平稳率分析表，本月装置正常运行，整体平稳率保持在98.68%，随着处理量的降低，气化器负荷降至约78%，反应器的热量通过加热器调温风补偿，但为了防止湿焦系统管线腐蚀与阳离子絮凝剂失活，浆液汽提塔C301与浆液溢流罐T406的PH值保持为7-8，污水外送中的硫化物出现超标，无法控制；加热器温度出现超出范围。
3、装置工艺联锁投用情况及执行情况。各监测、分析仪表及现场液位计、压力表的准确性，各类自控仪表投用率及先进控制系统投用情况 |  |  |  |  | 灵活焦化装置116个联锁，投用87个，部分投用1个，投用率75%，开工装焦料斗正常工况不使用，所以压差联锁未投用，中压蒸汽过热炉F102与低压蒸汽过热炉F104因干气系统波动，联锁未投用；灵活焦化装置自控率为97.1%，加热器床层温度，气化器床层温度等关键参数因波动较大暂时无法投用自动控制，需进行PID调整与后台调整；反应器料位计疏通等三器关键仪表定期疏通，文丘里分离罐塔底PH计，每天进行PH值对比，如有问题及时联系仪表处理。加热器调温风在12000Nm3/h以内，外排污水硫化物超标；在湿焦系统的PH值控制在7-8后，湿焦粉处理系统可以沉淀焦粉，并有效压出焦饼7-12t/d；重污油密闭排放和烃类排放至火炬分液罐D211，D211液位达到50-60%启泵送至罐区；中段循环油、柴油和石脑油轻油密闭排送至轻污油罐D212，当液位达到50-60%，送至罐区
5.7.3 工艺技术台帐内容
4、现场化工原辅材料使用与配置情况。 |  |  |  |  | 9月固碱的消耗增加，这是因为本月后期灵活焦化装置进料量大幅度下降，主风至气化器流量降低，调温风流量增高造成增加碱液流量来控制外送污水中的硫化物，同时防止污水系统呈酸性，所以碱液的使用量大幅度增加；本月絮凝剂使用量略有增加，原因是焦粉粒径小，焦粉跑损多，造成加注量稍有上升，后续需要继续关注和优化絮凝剂的加注，防止出现絮凝剂浓度过高，增大絮凝剂单耗的情况；本月汽包磷酸根恢复正常，磷酸三钠的加注量正常；本月除氧剂的加注量正常；本月为了提高灵活气脱除硫化氢效果，向贫胺液罐T302加入5t新鲜溶剂，再生塔富胺液进料量为362t/h，贫胺液热稳态盐含量在6-12%以下，脱硫后灵活气硫化氢约为2.3mg/m3。
5、装置生产中出现的异常、事故情况原因分析、处理结果及对策措施。 |  |  |  |  | 本月加工负荷低，且残碳并不高，造成焦粉粒径小，流化状态不佳，同时为控制反应器温度，调温风量增加，污水硫化物含量偏高，无法控制。
6、工艺纪律、操作纪律执行情况，是否存在违章或违反工艺技术操作规程的行为。 |  |  |  |  | 无
7、其它生产情况记事 |  |  |  |  | R301B切至A运行，R301B氮气吹扫置换，准备换剂。
编制： 邹衡 审核： 胡志林 2020 年 7 月 4 日