## 加裂气分考核单汇总
加裂气分
序号 | 装置 | 班组 | 姓名 | 考核内容 | 考核日期 | 考核人 | 类型 | 考核分数 | 依据
1 | 加裂气分装置 | 一班 | 翟小杰 | 1040-P202B密封油罐油视窗脏需清理 | 2025-01-02 | 孔庆站 | 分 | -2 | 5.3.1.21
2 | 加裂气分装置 | 一班 | 翟小杰 | 1041-P203B油压表超红线 | 2025-01-03 | 孔庆站 | 分 | -2 | 5.3.1.20
3 | 加裂气分装置 | 一班 | 翟小杰 | 1041-P203A油压表超红线 | 2025-01-03 | 孔庆站 | 分 | -2 | 5.3.1.20
4 | 加裂气分装置 | 一班 | 翟小杰 | 1040P-218A出口管线单向阀处漏缓蚀剂且泵体卫生脏，需清理 | 2025-01-09 | 孔庆站 | 分 | -2 | 5.3.7.4
5 | 加裂气分装置 | 一班 | 翟小杰 | 1040-P218A隔膜腔压力表红线需重新张贴 | 2025-01-09 | 孔庆站 | 分 | -2 | 5.3.1.20
6 | 加裂气分装置 | 一班 | 翟小杰 | 1040-LV12603A后手阀齿轮箱加脂点加脂保养 | 2025-01-10 | 孔庆站 | 分 | -2 | 5.3.7.10
7 | 加裂气分装置 | 一班 | 义兹2、REDZUAN2、许夫2 | 1041-E203 E209 E210 设备位号看不清需要重新喷设备标识 | 2025-01-13 | 孔庆站 | 分 | -6 | 5.3.5.11
8 | 加裂气分装置 | 一班 | 义兹 | 1041-C203三路进料阀没有进行加脂及抹润滑脂等防腐措施 | 2025-01-13 | 孔庆站 | 分 | -2 | 5.3.7.10
9 | 加裂气分装置 | 一班 | 许夫 | 1041-C204平台服务站蒸汽阀门漏，氮气阀门二道阀没有关闭 | 2025-01-13 | 孔庆站 | 分 | -2 | 5.3.5.2
10 | 加裂气分装置 | 一班 | 徐子涛 | 1041-C204顶部平台有杂物，未及时回收 | 2025-01-13 | 孔庆站 | 分 | -2 | 5.3.7.4
11 | 加裂气分装置 | 一班 | 徐子涛 | 1041-D202顶部安全阀前手阀铅封线不规范 | 2025-01-13 | 孔庆站 | 分 | -2 | 5.3.7.6
12 | 加裂气分装置 | 一班 | 翟小杰 | 1040-P103B驱动端轴承箱油视镜脏，需更换清理 | 2025-01-20 | 孔庆站 | 分 | -2 | 5.3.1.21
13 | 加裂气分装置 | 一班 | 沈伟 | 1040-F101，12号看火窗手柄未关严 | 2025-01-22 | 孔庆站 | 分 | -2 | 5.3.2.1
14 | 加裂气分装置 | 一班 | 赛菲克 | 1040-P104B旁服务站F枪随意摆放 | 2025-01-22 | 孔庆站 | 分 | -2 | 5.3.7.25
15 | 加裂气分装置 | 一班 | REDZUAN | Hydrocracking Device Safety valve 1040-PSV3031B metallic gasket corroded and damaged | 2025-01-05 | 孔庆站 | 分 | 2 | 5.3.5.3
16 | 加裂气分装置 | 一班 | REDZUAN | Hydrocracking device Stripper Reflux Pump 1040-P202B oil seal drain hand valve broken | 2025-01-05 | 孔庆站 | 分 | 2 | 5.3.5.3
17 | 加裂气分装置 | 一班 | REDZUAN | Hydrocracking Device Combined Recycle Gas to Reactor Sampling Point 1040-SN108 missing Back sampling control Valve Nozzle. | 2025-01-05 | 孔庆站 | 分 | 2 | 5.3.5.3
18 | 加裂气分装置 | 一班 | REDZUAN/SHAIFUL | Gas Separation Device sampler 1041-SA101 sampler valve have micro leakage. | 2025-01-05 | 孔庆站 | 分 | 2 | 5.3.5.1
19 | 加裂气分装置 | 一班 | 沈伟 | 加裂装置新氢压缩机1040-K102A贺尔碧格油站油压软管漏油 | 2025-01-10 | 孔庆站 | 分 | 2 | 5.3.5.1
20 | 加裂气分装置 | 一班 | 沈伟，AZAM | 气分装置精丙烯分离塔1041-C203底蒸汽氮气吹扫线后导淋法兰漏液化气 | 2025-01-15 | 孔庆站 | 分 | 2 | 5.3.5.1
21 | 加裂气分装置 | 一班 | 洪宗明 | 气分装置凝结水泵1041-P401A东侧服务站生产水线阀漏水 | 2025-01-15 | 孔庆站 | 分 | 1 | 5.3.5.1
22 | 加裂气分装置 | 一班 | 许夫 | 气分装置焦化液化气采样器1041-SA201排空阀填料漏液化气 | 2025-01-15 | 孔庆站 | 分 | 2 | 5.3.5.1
23 | 加裂气分装置 | 一班 | REDZUAN | Gas Separation Device sampler 1041-SA101 Drain valve have micro leakage. | 2025-01-15 | 孔庆站 | 分 | 2 | 5.3.5.1
24 | 加裂气分装置 | 一班 | AZAM | 气分装置1041-PT30301引压管接头漏液化气 | 2025-01-22 | 孔庆站 | 分 | 2 | 5.3.5.1
25 | 加裂气分装置 | 一班 | AZAM | 气分装置1041-FIT20503引压管接头漏液化气 | 2025-01-22 | 孔庆站 | 分 | 2 | 5.3.5.1
26 | 加裂气分装置 | 一班 | REDZUAN | Hydrocracking device 1040-D101-PSV101, 1040-D312-PSV3121, 1040-D211-PSV212 Metalic Gasket damaged | 2025-01-22 | 孔庆站 | 分 | 2 | 5.3.5.3
27 | 加裂气分装置 | 一班 | 王杰 | 空气预热器人孔螺母松动，班组自行紧固完成 | 2025-01-22 | 孔庆站 | 分 | 1 | 5.3.5.3
28 | 加裂气分装置 | 一班 | 许夫 | 气分装置饱和液化气采样器1041-SA101出口阀门填料漏液化气 | 2025-01-28 | 孔庆站 | 分 | 2 | 5.3.5.1
29 | 加裂气分装置 | 一班 | 沈伟 | 加裂装置高压贫胺液泵润滑油油站水冷器1040-P104A油站水冷器壳程法兰漏 | 2025-01-28 | 孔庆站 | 分 | 2 | 5.3.5.1
30 | 加裂气分装置 | 一班 | 沈伟 | 加裂装置高压贫胺液泵润滑油油站过滤器B 1040-P104B润滑油油站过滤器B顶充油观察管接头漏 | 2025-01-30 | 孔庆站 | 分 | 2 | 5.3.5.1
31 | 加裂气分装置 | 一班 | 翟小杰 | 1040-A101K皮带断裂 | 2025-01-29 | 孔庆站 | 分 | 2 | 5.3.1.14
32 | 加裂气分装置 | 一班 | 瑞祖安 | 1040-A201B东侧出口管线处侧盖板有漏点，没有登记。 | 2025-01-31 | 孔庆站 | 分 | -2 | 5.3.7.22
33 | 加裂气分装置 | 一班 | 刘亮 | 1040-FT-11803流量计仪表引压线保温不完好，未做收口 | 2025-01-31 | 孔庆站 | 分 | -2 | 5.3.5.10
34 | 加裂气分装置 | 一班 | 刘亚军 | 1040-P204AB入口蒸汽吹扫线手阀伴热未加装保温。 | 2025-01-31 | 孔庆站 | 分 | -2 | 5.3.5.10
35 | 加裂气分装置 | 一班 | 任善华 | 加热炉热效率排名第三名 | 2025-01-31 | 孔庆站 | 分 | 2 | 5.3.2.9 | -4
36 | 加裂气分装置 | 二班 | 刘成伟-2 | 1040-K802包机牌责任人未更换 | 2025-01-02 | 孔庆站 | 分 | -2 | 5.3.1.24
37 | 加裂气分装置 | 二班 | 刘成伟-2 | 1040-K801B包机牌责任人未更换 | 2025-01-02 | 孔庆站 | 分 | -2 | 5.3.1.24
38 | 加裂气分装置 | 二班 | 赵广旭-2 | 1040-P211B包机牌责任人未更换 | 2025-01-02 | 孔庆站 | 分 | -2 | 5.3.1.24
39 | 加裂气分装置 | 二班 | 朱光杰-4 | 1040-P102A基座及油站基座卫生需清理 | 2025-01-03 | 孔庆站 | 分 | -4 | 5.3.7.4
40 | 加裂气分装置 | 二班 | Jazli-2 | 1041-D201顶部安全阀后手阀没有加脂 | 2025-01-06 | 孔庆站 | 分 | -2 | 5.3.7.10
41 | 加裂气分装置 | 二班 | Zaki-2 | 1041-R201A顶部平台有废旧保温没有及时回收 | 2025-01-06 | 孔庆站 | 分 | -2 | 5.3.7.22
42 | 加裂气分装置 | 二班 | 马国淮-10 | 1041-P102切泵日期填写错误 | 2025-01-08 | 孔庆站 | 分 | -10 | 5.3.1.4
43 | 加裂气分装置 | 二班 | Zawawei-5 | 1041-PSV205A副线阀没打铅封 | 2025-01-08 | 孔庆站 | 分 | -5 | 5.3.7.6
44 | 加裂气分装置 | 二班 | Zawawei-5 | 1041-PSV205A前手阀铅封不规范 | 2025-01-08 | 孔庆站 | 分 | -5 | 5.3.7.6
45 | 加裂气分装置 | 二班 | Jazli-2 | 1041-D201水包底锈蚀严重 | 2025-01-08 | 孔庆站 | 分 | -2 | 5.3.7.10
46 | 加裂气分装置 | 二班 | 慕斯-2 | 安全阀1040-PSV118A出口阀没有维护保养 | 2025-01-09 | 孔庆站 | 分 | -2 | 5.3.7.10
47 | 加裂气分装置 | 二班 | 慕斯-2 | 安全阀1040-PSV118B出口阀没有维护保养 | 2025-01-09 | 孔庆站 | 分 | -2 | 5.3.7.10
48 | 加裂气分装置 | 二班 | Zawawei-2 | 1041-D401液面计引出阀及液面计螺栓没有摸润滑脂做防护 | 2025-01-13 | 孔庆站 | 分 | -2 | 5.3.7.10
49 | 加裂气分装置 | 二班 | 慕斯-2 | 1041-C202平台服务站蒸汽胶管破损 | 2025-01-13 | 孔庆站 | 分 | -2 | 5.3.7.22
50 | 加裂气分装置 | 二班 | Zaki-2 | 1041-C201三路进料阀没有进行加脂及抹润滑脂等防腐措施（公三道阀） | 2025-01-13 | 孔庆站 | 分 | -2 | 5.3.7.10
51 | 加裂气分装置 | 二班 | 慕斯-4 | 1041-C202顶部安全阀前手阀铅封线不规范，且阀门，螺栓防腐工作不到位 | 2025-01-13 | 孔庆站 | 分 | -4 | 5.3.7.10
52 | 加裂气分装置 | 二班 | Zaki-2 | 设备隐患登记不能在建立状态 | 2025-01-14 | 孔庆站 | 分 | -2 | 5.3.7.22
53 | 加裂气分装置 | 二班 | Jazli-4 | 1041-P401A/B轴承箱缺少测温测振点 | 2025-01-17 | 孔庆站 | 分 | -4 | 5.3.1.20
54 | 加裂气分装置 | 二班 | Zawawei-2 | 气分南界区二层平台原料线处F枪乱放 | 2025-01-20 | 孔庆站 | 分 | -2 | 5.3.7.25
55 | 加裂气分装置 | 二班 | 冯威-5 | 17日，日检问题未整改 | 2025-01-21 | 孔庆站 | 分 | -5 | 5.3.7.24
56 | 加裂气分装置 | 二班 | 刘波-2 | 1040-P210B盘车线红线不完好（褪色需更换） | 2025-01-23 | 孔庆站 | 分 | -2 | 5.3.1.22
57 | 加裂气分装置 | 二班 | 冯威+2 | 加裂界区新氢管线双阀间导淋氢气泄漏 | 2025-01-15 | 孔庆站 | 分 | 2 | 5.3.5.1
58 | 加裂气分装置 | 二班 | 冯威-2 | 1040-P211A泵入口吹扫线手阀伴热线未加装保温。 | 2025-01-31 | 孔庆站 | 分 | -2 | 5.3.5.10 | -65
59 | 加裂气分装置 | 三班 | 黄泽 | 1040-P109轴承箱缺少测温测振标识 | 2025-01-03 | 孔庆站 | 分 | -2 | 5.3.1.20
60 | 加裂气分装置 | 三班 | 黄泽 | 1040-P302轴承箱缺少测温测振标识 | 2025-01-03 | 孔庆站 | 分 | -2 | 5.3.1.20
61 | 加裂气分装置 | 三班 | 李树清 | 1040-P222B轴承箱缺少测温测振标识 | 2025-01-03 | 孔庆站 | 分 | -2 | 5.3.1.20
62 | 加裂气分装置 | 三班 | izzati | 1040-P302B测温测振数据有误 | 2025-01-06 | 孔庆站 | 分 | -5 | 5.3.1.7
63 | 加裂气分装置 | 三班 | 黄泽 | 1040-D116硫化剂接收口法兰螺栓锈蚀严重 | 2025-01-08 | 孔庆站 | 分 | -2 | 5.3.7.10
64 | 加裂气分装置 | 三班 | 黄泽 | 1041-D301水包底部螺丝生锈且有青苔，需要处理并保养 | 2025-01-08 | 孔庆站 | 分 | -2 | 5.3.7.10
65 | 加裂气分装置 | 三班 | malik | 1041-E104AB上方平台有杂物 | 2025-01-08 | 孔庆站 | 分 | -2 | 5.3.7.4
66 | 加裂气分装置 | 三班 | malik | 1041-E305AB新增阀门螺栓需要保养 | 2025-01-08 | 孔庆站 | 分 | -2 | 5.3.7.10
67 | 加裂气分装置 | 三班 | 李树清 | 加裂1040-D213AB各部位螺栓需要抹黄油，D213B安全阀管托松动，需要紧固 | 2025-01-08 | 孔庆站 | 分 | -2 | 5.3.7.10
68 | 加裂气分装置 | 三班 | 秦闻政 | 1040-P104B驱动端润滑油进油压力表没有红线 | 2025-01-10 | 孔庆站 | 分 | -2 | 5.3.1.20
69 | 加裂气分装置 | 三班 | KEVIN | 1041-C101顶部有废旧垫片，盲板，钢丝绳等未及时回收，阀门阀杆，前后法兰螺栓没有做摸润滑脂防护 | 2025-01-10 | 孔庆站 | 分 | -2 | 5.3.7.10
70 | 加裂气分装置 | 三班 | NAJIHAH | 1041-C101顶部平台及倒数第二个平台服务站氮气线没有快速接头 | 2025-01-10 | 孔庆站 | 分 | -2 | 5.3.5.3
71 | 加裂气分装置 | 三班 | NAJIHAH | 1041-C102顶部安全阀前后手阀，副线阀，顶部放空阀螺栓，阀杆等没有摸润滑脂做防护，1041-C102顶部平台有废旧盲板，班组未及时回收 | 2025-01-10 | 孔庆站 | 分 | -2 | 5.3.7.10
72 | 加裂气分装置 | 三班 | NAMEERA | 1041-C101及1040-C102进料阀门（共六台阀门）没有加润滑脂 | 2025-01-10 | 孔庆站 | 分 | -4 | 5.3.7.10
73 | 加裂气分装置 | 三班 | 汪郑峰 | 设备隐患未登记SAP系统 | 2025-01-14 | 孔庆站 | 分 | -2 | 5.3.7.22
74 | 加裂气分装置 | 三班 | 全晓琪 | 1040-A201B水箱的水浑浊，班组未及时开大置换阀 | 2025-01-16 | 孔庆站 | 分 | -2 | 5.3.7.22
75 | 加裂气分装置 | 三班 | 全晓琪 | 1040-A204水箱液位高溢流，班组未及时调整 | 2025-01-16 | 孔庆站 | 分 | -2 | 5.3.7.22
76 | 加裂气分装置 | 三班 | 刘俊隆 | 1040-P220旁服务站生产水手阀用完后未关严 | 2025-01-16 | 孔庆站 | 分 | -2 | 5.3.7.22
77 | 加裂气分装置 | 三班 | 李兴隆 | 1.0兆帕蒸汽界区压力表红线褪色严重，需要更换 | 2025-01-20 | 孔庆站 | 分 | -2 | 5.3.1.20
78 | 加裂气分装置 | 三班 | 秦闻政 | 1040-P104B基座积油，需放置接油盒 | 2025-01-21 | 孔庆站 | 分 | -2 | 5.3.7.4
79 | 加裂气分装置 | 三班 | 全晓琪-3，malik-2 | 21日夜班1040-K102A一级进气阀未测温 | 2025-01-22 | 孔庆站 | 分 | -5 | 5.3.4.1
80 | 加裂气分装置 | 三班 | 李树清 | 1040-P217B基座积油需清理，放置油毡 | 2025-01-22 | 孔庆站 | 分 | -2 | 5.3.7.4
81 | 加裂气分装置 | 三班 | 秦闻政 | 加裂新氢界区低分气管线上有手套等杂物 | 2025-01-23 | 孔庆站 | 分 | -2 | 5.3.7.9
82 | 加裂气分装置 | 三班 | 全晓琪 | 晨检时发现1041-P303A非驱动端油位低 | 2025-01-25 | 孔庆站 | 分 | -5 | 5.3.1.12
83 | 加裂气分装置 | 三班 | 李兴隆 | 晨检时发现1041-P301A非驱动端油位低 | 2025-01-25 | 孔庆站 | 分 | -5 | 5.3.1.12
84 | 加裂气分装置 | 三班 | 李兴隆 | 加裂装置新氢压缩机1040-K102B曲轴油站润滑油压力表二次阀堵头漏油 | 2025-01-01 | 孔庆站 | 分 | 2 | 5.3.5.1
85 | 加裂气分装置 | 三班 | 李兴隆 | 加裂装置新氢压缩机1040-K102B曲轴油站双筒过滤器B导淋堵头漏油 | 2025-01-01 | 孔庆站 | 分 | 2 | 5.3.5.1
86 | 加裂气分装置 | 三班 | 李兴隆 | 1040-K102注油器高位油箱加4桶460号润滑油。 | 2025-01-01 | 孔庆站 | 分 | 2 | 5.3.7.22
87 | 加裂气分装置 | 三班 | 全晓琪 | 加裂装置压缩机房东楼梯旁蒸汽伴热站1040-LS07导淋未封堵 | 2025-01-01 | 孔庆站 | 分 | 2 | 5.3.5.3
88 | 加裂气分装置 | 三班 | 黄泽 | 加裂装置精制反应器R101二床层冷氢管线振动大 | 2025-01-05 | 孔庆站 | 分 | 5 | 5.3.5.6
89 | 加裂气分装置 | 三班 | 全晓琪 | 气分装置1041-R201A/B一级水解器一层R201A出口至R201B入口跨线阀前法兰盲板处泄漏 | 2025-01-05 | 孔庆站 | 分 | 2 | 5.3.5.1
90 | 加裂气分装置 | 三班 | 李兴隆 | 加裂装置石脑油分离塔底泵1040-P217A非驱动端白油罐顶放空阀门手轮损坏 | 2025-01-10 | 孔庆站 | 分 | 2 | 5.3.5.3
91 | 加裂气分装置 | 三班 | 秦闻政 | 加裂石脑油分馏塔底泵1040-P217A泵体排凝头道阀手轮松脱 | 2025-01-12 | 孔庆站 | 分 | 2 | 5.3.5.3
92 | 加裂气分装置 | 三班 | 全晓琪 | 1040-A101K有异响，更换皮带与带轮 | 2025-01-12 | 孔庆站 | 分 | 2 | 5.3.1.14
93 | 加裂气分装置 | 三班 | 全晓琪 | 气分装置精丙烯塔1041-C204远传液位计上引出阀后导淋管帽漏液化气 | 2025-01-22 | 孔庆站 | 分 | 2 | 5.3.5.1
94 | 加裂气分装置 | 三班 | 全晓琪 | 加裂装置高压贫胺液泵1040-P104B进驱动端润滑油现场压力表漏油 | 2025-01-22 | 孔庆站 | 分 | 2 | 5.3.5.1
95 | 加裂气分装置 | 三班 | 全晓琪 | 气分装置丙烯精馏塔中间泵1041-P205A密排线导淋管帽漏液化气- | 2025-01-30 | 孔庆站 | 分 | 2 | 5.3.5.1
96 | 加裂气分装置 | 三班 | 黄泽 | 气分装置二系列脱乙烷塔回流泵1041-P204B密排线导淋管帽漏液化气 | 2025-01-29 | 孔庆站 | 分 | 2 | 5.3.5.1
97 | 加裂气分装置 | 三班 | 汪郑峰 | 加氢裂化装置酸性水泵1040-P209AB机封处缺堵头 | 2025-01-29 | 孔庆站 | 分 | 2 | 5.3.5.3
98 | 加裂气分装置 | 三班 | 刘俊隆 | 加裂装置缓蚀剂1040-P218A出口O型圈密封损坏漏油 | 2025-01-29 | 孔庆站 | 分 | 2 | 5.3.5.1
99 | 加裂气分装置 | 三班 | 刘俊隆 | 气分装置脱乙烷塔回流泵底部流量计1041-FIT10402压力管接头漏液气 | 2025-01-29 | 孔庆站 | 分 | 2 | 5.3.5.1
100 | 加裂气分装置 | 三班 | 刘俊隆 | 气分装置原料加热器E201进水口底部流量计1041-FIT20102压力管接头泄漏液化气 | 2025-01-29 | 孔庆站 | 分 | 2 | 5.3.5.1
101 | 加裂气分装置 | 三班 | 秦闻政 | 1040-P101A在2024年12月11日切换操作中未做启停记录 | 2025-01-31 | 孔庆站 | 分 | -4 | 5.3.1.6 | -28
102 | 加裂气分装置 | 三班 | 李兴隆 | 加热炉热效率排名第二名 | 2025-01-31 | 孔庆站 | 分 | 3 | 5.3.2.9
103 | 加裂气分装置 | 四班 | 王庆昆 | 1040-P102B基座及油站基座卫生需清理 | 2025-01-03 | 孔庆站 | 分 | -4 | 5.3.7.4
104 | 加裂气分装置 | 四班 | ELLA | 1041-P302A油杯根本螺丝松动，需要紧固，防止运行时脱落 | 2025-01-03 | 孔庆站 | 分 | -2 | 5.3.7.22
105 | 加裂气分装置 | 四班 | 王庆昆 | 1040-P102B-P1A包机牌未更换 | 2025-01-07 | 孔庆站 | 分 | -2 | 5.3.1.24
106 | 加裂气分装置 | 四班 | 苟薄 | 1041-P104切泵日期填写错误 | 2025-01-08 | 孔庆站 | 分 | -10 | 5.3.1.4
107 | 加裂气分装置 | 四班 | 汪兵强 | 1041-DR201A液面计上下红线掉颜色，需重新画上下红线 | 2025-01-09 | 孔庆站 | 分 | -2 | 5.3.1.20
108 | 加裂气分装置 | 四班 | 汪兵强 | 1041-DR201B液面计上下红线掉颜色，需重新画上下红线 | 2025-01-09 | 孔庆站 | 分 | -2 | 5.3.1.20
109 | 加裂气分装置 | 四班 | ELLA | 1041-P302A轴承箱测温测振点（轴向）缺失 | 2025-01-13 | 孔庆站 | 分 | -2 | 5.3.1.20
110 | 加裂气分装置 | 四班 | FAIZ | 1041-C301平台有杂物（废旧格栅板 | 2025-01-15 | 孔庆站 | 分 | -2 | 5.3.7.4
111 | 加裂气分装置 | 四班 | SAFWAN | 1041-C301顶部压力表没有画红线 | 2025-01-15 | 孔庆站 | 分 | -2 | 5.3.1.20
112 | 加裂气分装置 | 四班 | 袁茂波 | 1041-C301顶部平台有废旧螺纹钢，榔头，盲板等杂物，班组未及时处理，1041-C301平台有杂物（废旧盲板，废旧铁丝等） | 2025-01-15 | 孔庆站 | 分 | -2 | 5.3.7.4
113 | 加裂气分装置 | 四班 | HAZIQAH | 1041-C301平台有废旧矿泉水瓶（里面有不明液体），班组未及时回收 | 2025-01-15 | 孔庆站 | 分 | -2 | 5.3.7.4
114 | 加裂气分装置 | 四班 | HAZIQAH | 1041-C301平台有废旧螺纹钢，废旧钢刷等杂物，班组未及时回收 | 2025-01-15 | 孔庆站 | 分 | -2 | 5.3.7.4
115 | 加裂气分装置 | 四班 | HAZIQAH | 1041-C301平台有废旧钢管，班组未及时回收 | 2025-01-15 | 孔庆站 | 分 | -2 | 5.3.7.4
116 | 加裂气分装置 | 四班 | SAFWAN | 1041-C301三路进料阀门（共三台阀门）班组未对螺栓，阀杆等做摸润滑脂，加润滑脂等维护保养工作 | 2025-01-15 | 孔庆站 | 分 | -2 | 5.3.7.10
117 | 加裂气分装置 | 四班 | SAFWAN | 1041-C301平台有废旧盲板，班组未及时回收；1041-C301平台有废旧保温，班组未及时回收 | 2025-01-15 | 孔庆站 | 分 | -2 | 5.3.7.4
118 | 加裂气分装置 | 四班 | SAFWAN | 1041-C301底部蒸汽吹扫管线阀门，氮气吹扫管线阀门班组未对螺栓，阀杆等做摸润滑脂，加润滑脂等维护保养工作 | 2025-01-15 | 孔庆站 | 分 | -2 | 5.3.7.10
119 | 加裂气分装置 | 四班 | FAIZ | 1041-C301液面计引出阀班组未对螺栓，阀杆等做摸润滑脂，加润滑脂等维护保养工作；1041-C301平台服务站处有新的快速接头，班组未及时回收 | 2025-01-15 | 孔庆站 | 分 | -2 | 5.3.7.10
120 | 加裂气分装置 | 四班 | FAIZ | 1041-C301液面计顶部放空阀阀后管帽丢失 | 2025-01-15 | 孔庆站 | 分 | -2 | 5.3.7.10
121 | 加裂气分装置 | 四班 | 苟薄 | 1040-K101除湿器上挂有仪表标识牌，需挂回原位 | 2025-01-17 | 孔庆站 | 分 | -2 | 5.3.7.22
122 | 加裂气分装置 | 四班 | 袁茂波 | 1040-PSV2232A铅封未打 | 2025-01-20 | 孔庆站 | 分 | -5 | 5.3.7.6
123 | 加裂气分装置 | 四班 | SAFWAN | 气分中间管廊靠D206处氮气线盲板锈蚀严重，需保养 | 2025-01-20 | 孔庆站 | 分 | -2 | 5.3.7.10
124 | 加裂气分装置 | 四班 | HAZIQAH | 1041-P301A非驱动端油杯松动，需要更换油杯和底座 | 2025-01-22 | 孔庆站 | 分 | -5 | 5.3.1.13
125 | 加裂气分装置 | 四班 | 苟薄 | 1040-P105备用泵油位低于下红线 | 2025-01-23 | 孔庆站 | 分 | -5 | 5.3.1.12
126 | 加裂气分装置 | 四班 | 苟薄 | 高位油箱至注油器东侧法兰漏油 | 2025-01-12 | 孔庆站 | 分 | 1 | 5.3.5.1
127 | 加裂气分装置 | 四班 | 苟薄 | 三级出口温度计损坏 | 2025-01-12 | 孔庆站 | 分 | 1 | 5.3.5.3
128 | 加裂气分装置 | 四班 | 韩德锋+3 王迅之+2 | 加热炉热效率排名第一名 | 2025-01-31 | 孔庆站 | 分 | 5 | 5.3.2.9 | -58

## 加裂气分日周月检汇总
炼油二部加氢裂化与气体分馏装置1月份日周月检汇总
装置 | 序号 | 责任班组 | 日周月检问题 | 日期 | 归类 | 考核分数 | 细则条款 | 整改情况
| 1 | 二班 | 1040-K802包机牌责任人未更换 | 2025-01-02 | 机泵日常操作、巡检及维护方面的要求及考核细则 | -2 | 5.3.1.24 | 已整改
| 2 | 二班 | 1040-K801B包机牌责任人未更换 | 2025-01-02 | 机泵日常操作、巡检及维护方面的要求及考核细则 | -2 | 5.3.1.24 | 已整改
| 3 | 二班 | 1040-P211B包机牌责任人未更换 | 2025-01-02 | 机泵日常操作、巡检及维护方面的要求及考核细则 | -2 | 5.3.1.24 | 已整改
| 4 | 一班 | 1040-P202B密封油罐油视窗脏需清理 | 2025-01-02 | 机泵日常操作、巡检及维护方面的要求及考核细则 | -2 | 5.3.1.21 | 已整改
| 5 | 三班 | 1040-P109轴承箱缺少测温测振标识 | 2025-01-03 | 机泵日常操作、巡检及维护方面的要求及考核细则 | -2 | 5.3.1.20 | 已整改
| 6 | 三班 | 1040-P302轴承箱缺少测温测振标识 | 2025-01-03 | 机泵日常操作、巡检及维护方面的要求及考核细则 | -2 | 5.3.1.20 | 已整改
| 7 | 三班 | 1040-P222B轴承箱缺少测温测振标识 | 2025-01-03 | 机泵日常操作、巡检及维护方面的要求及考核细则 | -2 | 5.3.1.20 | 已整改
| 8 | 二班 | 1040-P102A基座及油站基座卫生需清理 | 2025-01-03 | 其他方面的要求及考核细则 | -4 | 5.3.7.4 | 已整改
| 9 | 四班 | 1040-P102B基座及油站基座卫生需清理 | 2025-01-03 | 其他方面的要求及考核细则 | -4 | 5.3.7.4 | 已整改
| 10 | 一班 | 1041-P203B油压表超红线 | 2025-01-03 | 机泵日常操作、巡检及维护方面的要求及考核细则 | -2 | 5.3.1.20 | 已整改
| 11 | 一班 | 1041-P203A油压表超红线 | 2025-01-03 | 机泵日常操作、巡检及维护方面的要求及考核细则 | -2 | 5.3.1.20 | 已整改
| 12 | 四班 | 1041-P302A油杯根本螺丝松动，需要紧固，防止运行时脱落 | 2025-01-03 | 其他方面的要求及考核细则 | -2 | 5.3.7.22 | 已整改
| 13 | 二班 | 1041-D201顶部安全阀后手阀没有加脂 | 2025-01-06 | 其他方面的要求及考核细则 | -2 | 5.3.7.10 | 已整改
| 14 | 二班 | 1041-R201A顶部平台有废旧保温没有及时回收 | 2025-01-06 | 其他方面的要求及考核细则 | -2 | 5.3.7.22 | 已整改
| 15 | 三班 | 1040-P302B测温测振数据有误 | 2025-01-06 | 机泵日常操作、巡检及维护方面的要求及考核细则 | -5 | 5.3.1.7 | 已整改
| 16 | 四班 | 1040-P102B-P1A包机牌未更换 | 2025-01-07 | 机泵日常操作、巡检及维护方面的要求及考核细则 | -2 | 5.3.1.24 | 已整改
| 17 | 二班 | 1040-K102B电机油箱需补油至中线 | 2025-01-07 | 机泵日常操作、巡检及维护方面的要求及考核细则 | / | 5.3.1.24 | 已整改
| 18 | 二班 | 1041-P102切泵日期填写错误 | 2025-01-08 | 机泵日常操作、巡检及维护方面的要求及考核细则 | -10 | 5.3.1.4 | 已整改
| 19 | 四班 | 1041-P104切泵日期填写错误 | 2025-01-08 | 机泵日常操作、巡检及维护方面的要求及考核细则 | -10 | 5.3.1.4 | 已整改
| 20 | 二班 | 1041-PSV205A副线阀没打铅封 | 2025-01-08 | 其他方面的要求及考核细则 | -5 | 5.3.7.6 | 已整改
| 21 | 二班 | 1041-PSV205A前手阀铅封不规范 | 2025-01-08 | 其他方面的要求及考核细则 | -5 | 5.3.7.6 | 已整改
| 22 | 二班 | 1041-D201水包底锈蚀严重 | 2025-01-08 | 其他方面的要求及考核细则 | -2 | 5.3.7.10 | 已整改
| 23 | 三班 | 1040-D116硫化剂接收口法兰螺栓锈蚀严重 | 2025-01-08 | 其他方面的要求及考核细则 | -2 | 5.3.7.10 | 已整改
| 24 | 三班 | 1041-D301水包底部螺丝生锈且有青苔，需要处理并保养 | 2025-01-08 | 其他方面的要求及考核细则 | -2 | 5.3.7.10 | 已整改
| 25 | 三班 | 1041-E104AB上方平台有杂物 | 2025-01-08 | 其他方面的要求及考核细则 | -2 | 5.3.7.4 | 已整改
| 26 | 三班 | 1041-E305AB新增阀门螺栓需要保养 | 2025-01-08 | 其他方面的要求及考核细则 | -2 | 5.3.7.10 | 已整改
| 27 | 三班 | 加裂1040-D213AB各部位螺栓需要抹黄油，D213B安全阀管托松动，需要紧固 | 2025-01-08 | 其他方面的要求及考核细则 | -2 | 5.3.7.10 | 已整改
| 28 | 四班 | 1041-DR201A液面计上下红线掉颜色，需重新画上下红线 | 2025-01-09 | 机泵日常操作、巡检及维护方面的要求及考核细则 | -2 | 5.3.1.20 | 已整改
| 29 | 四班 | 1041-DR201B液面计上下红线掉颜色，需重新画上下红线 | 2025-01-09 | 机泵日常操作、巡检及维护方面的要求及考核细则 | -2 | 5.3.1.20 | 已整改
| 30 | 二班 | 安全阀1040-PSV118A出口阀没有维护保养 | 2025-01-09 | 其他方面的要求及考核细则 | -2 | 5.3.7.10 | 已整改
| 31 | 二班 | 安全阀1040-PSV118B出口阀没有维护保养 | 2025-01-09 | 其他方面的要求及考核细则 | -2 | 5.3.7.10 | 已整改
| 32 | 三班 | 1040-D305氮气吹扫线U型管卡安装不到位 | 2025-01-09 | 其他方面的要求及考核细则 | / | 5.3.7.22 | 已整改
| 33 | 一班 | 1040-P103A/B入口电动阀操作旋钮配件丢失，需联系电气处理 | 2025-01-09 | 其他方面的要求及考核细则 | / | 5.3.7.22 | 已整改
| 34 | 二班 | 1040P-218A出口管线单向阀处漏缓蚀剂且泵体卫生脏，需清理 | 2025-01-09 | 其他方面的要求及考核细则 | -2 | 5.3.7.4 | 已整改
| 35 | 二班 | 1040-P218A隔膜腔压力表红线需重新张贴 | 2025-01-09 | 机泵日常操作、巡检及维护方面的要求及考核细则 | -2 | 5.3.1.20 | 已整改
| 36 | 一班 | 1040-LV12603A后手阀齿轮箱加脂点加脂保养 | 2025-01-10 | 其他方面的要求及考核细则 | -2 | 5.3.7.10 | 已整改
| 37 | 三班 | 1040-P104B驱动端润滑油进油压力表没有红线 | 2025-01-10 | 机泵日常操作、巡检及维护方面的要求及考核细则 | -2 | 5.3.1.20 | 已整改
| 38 | 三班 | 1041-C101顶部有废旧垫片，盲板，钢丝绳等未及时回收，阀门阀杆，前后法兰螺栓没有做摸润滑脂防护 | 2025-01-10 | 其他方面的要求及考核细则 | -2 | 5.3.7.10 | 已整改
| 39 | 三班 | 1041-C101顶部平台及倒数第二个平台服务站氮气线没有快速接头 | 2025-01-10 | 设备缺陷及隐患方面的要求及考核细则 | -2 | 5.3.5.3 | 已整改
| 40 | 三班 | 1041-C102顶部安全阀前后手阀，副线阀，顶部放空阀螺栓，阀杆等没有摸润滑脂做防护，1041-C102顶部平台有废旧盲板，班组未及时回收 | 2025-01-10 | 其他方面的要求及考核细则 | -2 | 5.3.7.10 | 已整改
| 41 | 三班 | 1041-C101及1040-C102进料阀门（共六台阀门）没有加润滑脂 | 2025-01-10 | 其他方面的要求及考核细则 | -4 | 5.3.7.10 | 已整改
| 42 | 四班 | 1041-P302A轴承箱测温测振点（轴向）缺失 | 2025-01-13 | 机泵日常操作、巡检及维护方面的要求及考核细则 | -2 | 5.3.1.20 | 已整改
| 43 | 二班 | 1041-D401液面计引出阀及液面计螺栓没有摸润滑脂做防护 | 2025-01-13 | 其他方面的要求及考核细则 | -2 | 5.3.7.10 | 已整改
| 44 | 一班 | 1041-E203 E209 E210 设备位号看不清需要重新喷设备标识 | 2025-01-13 | 设备缺陷及隐患方面的要求及考核细则 | -6 | 5.3.5.11 | 已整改
| 45 | 一班 | 1041-C203三路进料阀没有进行加脂及抹润滑脂等防腐措施 | 2025-01-13 | 其他方面的要求及考核细则 | -2 | 5.3.7.10 | 已整改
| 46 | 一班 | 1041-C204平台服务站蒸汽阀门漏，氮气阀门二道阀没有关闭 | 2025-01-13 | 设备缺陷及隐患方面的要求及考核细则 | -2 | 5.3.5.2 | 已整改
| 47 | 一班 | 1041-C204顶部平台有杂物，未及时回收 | 2025-01-13 | 其他方面的要求及考核细则 | -2 | 5.3.7.4 | 已整改
| 48 | 一班 | 1041-D202顶部安全阀前手阀铅封线不规范 | 2025-01-13 | 其他方面的要求及考核细则 | -2 | 5.3.7.6 | 已整改
| 49 | 二班 | 1041-C202平台服务站蒸汽胶管破损 | 2025-01-13 | 其他方面的要求及考核细则 | -2 | 5.3.7.22 | 已整改
| 50 | 二班 | 1041-C201三路进料阀没有进行加脂及抹润滑脂等防腐措施（公三道阀） | 2025-01-13 | 其他方面的要求及考核细则 | -2 | 5.3.7.10 | 已整改
| 51 | 二班 | 1041-C202顶部安全阀前手阀铅封线不规范，且阀门，螺栓防腐工作不到位 | 2025-01-13 | 其他方面的要求及考核细则 | -4 | 5.3.7.10 | 已整改
| 52 | 三班 | 设备隐患未登记SAP系统 | 2025-01-14 | 其他方面的要求及考核细则 | -2 | 5.3.7.22 | 已整改
| 53 | 二班 | 设备隐患登记不能在建立状态 | 2025-01-14 | 其他方面的要求及考核细则 | -2 | 5.3.7.22 | 已整改
| 54 | 四班 | 1041-C301平台有杂物（废旧格栅板） | 2025-01-15 | 其他方面的要求及考核细则 | -2 | 5.3.7.4 | 已整改
| 55 | 四班 | 1041-C301顶部压力表没有画红线 | 2025-01-15 | 机泵日常操作、巡检及维护方面的要求及考核细则 | -2 | 5.3.1.20 | 已整改
| 56 | 四班 | 1041-C301顶部平台有废旧螺纹钢，榔头，盲板等杂物，班组未及时处理，1041-C301平台有杂物（废旧盲板，废旧铁丝等） | 2025-01-15 | 其他方面的要求及考核细则 | -2 | 5.3.7.4 | 已整改
| 57 | 四班 | 1041-C301平台有废旧矿泉水瓶（里面有不明液体），班组未及时回收 | 2025-01-15 | 其他方面的要求及考核细则 | -2 | 5.3.7.4 | 已整改
| 58 | 四班 | 1041-C301平台有废旧螺纹钢，废旧钢刷等杂物，班组未及时回收 | 2025-01-15 | 其他方面的要求及考核细则 | -2 | 5.3.7.4 | 已整改
| 59 | 四班 | 1041-C301平台有废旧钢管，班组未及时回收 | 2025-01-15 | 其他方面的要求及考核细则 | -2 | 5.3.7.4 | 已整改
| 60 | 四班 | 1041-C301三路进料阀门（共三台阀门）班组未对螺栓，阀杆等做摸润滑脂，加润滑脂等维护保养工作 | 2025-01-15 | 其他方面的要求及考核细则 | -2 | 5.3.7.10 | 已整改
| 61 | 四班 | 1041-C301平台有废旧盲板，班组未及时回收；1041-C301平台有废旧保温，班组未及时回收 | 2025-01-15 | 其他方面的要求及考核细则 | -2 | 5.3.7.4 | 已整改
| 62 | 四班 | 1041-C301底部蒸汽吹扫管线阀门，氮气吹扫管线阀门班组未对螺栓，阀杆等做摸润滑脂，加润滑脂等维护保养工作 | 2025-01-15 | 其他方面的要求及考核细则 | -2 | 5.3.7.10 | 已整改
| 63 | 四班 | 1041-C301液面计引出阀班组未对螺栓，阀杆等做摸润滑脂，加润滑脂等维护保养工作；1041-C301平台服务站处有新的快速接头，班组未及时回收 | 2025-01-15 | 其他方面的要求及考核细则 | -2 | 5.3.7.10 | 已整改
| 64 | 四班 | 1041-C301液面计顶部放空阀阀后管帽丢失 | 2025-01-15 | 其他方面的要求及考核细则 | -2 | 5.3.7.10 | 已整改
| 65 | 三班 | 1040-A201B水箱的水浑浊，班组未及时开大置换阀 | 2025-01-16 | 其他方面的要求及考核细则 | -2 | 5.3.7.22 | 已整改
| 66 | 三班 | 1040-A204水箱液位高溢流，班组未及时调整 | 2025-01-16 | 其他方面的要求及考核细则 | -2 | 5.3.7.22 | 已整改
| 67 | 三班 | 1040-P220旁服务站生产水手阀用完后未关严 | 2025-01-16 | 其他方面的要求及考核细则 | -2 | 5.3.7.22 | 已整改
| 68 | 二班 | 1041-P401A/B轴承箱缺少测温测振点 | 2025-01-17 | 机泵日常操作、巡检及维护方面的要求及考核细则 | -4 | 5.3.1.20 | 已整改
| 69 | 四班 | 1040-K101除湿器上挂有仪表标识牌，需挂回原位 | 2025-01-17 | 其他方面的要求及考核细则 | -2 | 5.3.7.22 | 已整改
| 70 | 一班 | 1040-P103B驱动端轴承箱油视镜脏，需更换清理 | 2025-01-20 | 机泵日常操作、巡检及维护方面的要求及考核细则 | -2 | 5.3.1.21 | 已整改
| 71 | 三班 | 1.0兆帕蒸汽界区压力表红线褪色严重，需要更换 | 2025-01-20 | 机泵日常操作、巡检及维护方面的要求及考核细则 | -2 | 5.3.1.20 | 已整改
| 72 | 四班 | 1040-PSV2232A铅封未打 | 2025-01-20 | 其他方面的要求及考核细则 | -5 | 5.3.7.6 | 已整改
| 73 | 四班 | 气分中间管廊靠D206处氮气线盲板锈蚀严重，需保养 | 2025-01-20 | 其他方面的要求及考核细则 | -2 | 5.3.7.10 | 已整改
| 74 | 二班 | 气分南界区二层平台原料线处F枪乱放 | 2025-01-20 | 其他方面的要求及考核细则 | -2 | 5.3.7.25 | 已整改
| 75 | 二班 | 17日，日检问题未整改 | 2025-01-21 | 其他方面的要求及考核细则 | -5 | 5.3.7.24 | 已整改
| 76 | 三班 | 1040-P104B基座积油，需放置接油盒 | 2025-01-21 | 其他方面的要求及考核细则 | -2 | 5.3.7.4 | 已整改
| 77 | 三班 | 21日夜班1040-K102A一级进气阀未测温 | 2025-01-22 | 大机组日常操作、维护方面 | -5 | 5.3.4.1 | 已整改
| 78 | 一班 | 1040-F101，12号看火窗手柄未关严 | 2025-01-22 | 加热炉日常操作、巡检及维护方面 | -2 | 5.3.2.1 | 已整改
| 79 | 一班 | 1040-P104B旁服务站F枪随意摆放 | 2025-01-22 | 其他方面的要求及考核细则 | -2 | 5.3.7.25 | 已整改
| 80 | 四班 | 1041-P301A非驱动端油杯松动，需要更换油杯和底座 | 2025-01-22 | 机泵日常操作、巡检及维护方面的要求及考核细则 | -5 | 5.3.1.13 | 已整改
| 81 | 三班 | 1040-P217B基座积油需清理，放置油毡 | 2025-01-22 | 其他方面的要求及考核细则 | -2 | 5.3.7.4 | 已整改
| 82 | 四班 | 1040-P105备用泵油位低于下红线 | 2025-01-23 | 机泵日常操作、巡检及维护方面的要求及考核细则 | -5 | 5.3.1.12 | 已整改
| 83 | 二班 | 1040-P210B盘车线红线不完好（褪色需更换） | 2025-01-23 | 机泵日常操作、巡检及维护方面的要求及考核细则 | -2 | 5.3.1.22 | 已整改
| 84 | 三班 | 加裂新氢界区低分气管线上有手套等杂物 | 2025-01-23 | 其他方面的要求及考核细则 | -2 | 5.3.7.9 | 已整改
| 85 | 三班 | 加裂界区踢蹬禁止放在临边位置 | 2025-01-24 | 其他方面的要求及考核细则 | / | 5.3.7.22 | 已整改
| 86 | 三班 | 晨检时发现1041-P303A非驱动端油位低 | 2025-01-25 | 机泵日常操作、巡检及维护方面的要求及考核细则 | -5 | 5.3.1.12 | 已整改
| 87 | 三班 | 晨检时发现1041-P301A非驱动端油位低 | 2025-01-25 | 机泵日常操作、巡检及维护方面的要求及考核细则 | -5 | 5.3.1.12 | 已整改
| 88 | 一班 | 1040-A201B东侧出口管线处侧盖板有漏点，没有登记。 | 2025-01-31 | 其他方面的要求及考核细则 | -2 | 5.3.7.22 | 已整改
| 89 | 一班 | 1040-FT-11803流量计仪表引压线保温不完好，未做收口 | 2025-01-31 | 设备缺陷及隐患方面的要求及考核细则 | -2 | 5.3.5.10 | 已整改
| 90 | 一班 | 1040-P204AB入口蒸汽吹扫线手阀伴热未加装保温。 | 2025-01-31 | 设备缺陷及隐患方面的要求及考核细则 | -2 | 5.3.5.10 | 已整改
| 91 | 二班 | 1040-P211A泵入口吹扫线手阀伴热线未加装保温。 | 2025-01-31 | 设备缺陷及隐患方面的要求及考核细则 | -2 | 5.3.5.10 | 已整改
| 92 | 三班 | 1040-P101A在2024年12月11日切换操作中未做启停记录 | 2025-01-31 | 机泵日常操作、巡检及维护方面的要求及考核细则 | -4 | 5.3.1.6 | 已整改
|  |  | 问题类别 | 数量 | 责任班组 | 数量
|  | 5.3.1 | 机泵日常操作、巡检及维护方面的要求及考核细则 | 29 | 一班 | 16
|  | 5.3.2 | 加热炉日常操作、巡检及维护方面的要求及考核细则 | 1 | 二班 | 25
|  | 5.3.3 | 润滑油日常操作、巡检及维护方面的要求及考核细则 | 0 | 三班 | 28
|  | 5.3.4 | 大机组特护日常操作、巡检及维护方面的要求及考核细则 | 1 | 四班 | 23
|  | 5.3.5 | 设备缺陷及隐患方面的要求及考核细则 | 6 | 未考核项 | 4
|  | 5.3.6 | 检修施工作业票方面 的要求及考核细则 | 0
|  | 5.3.7 | 其他方面的要求及考核细则 | 55

## 煤柴油加氢装置汇总
炼油二部煤油加氢与柴油加氢装置1月份日周月检汇总
装置 | 序号 | 责任班组 | 日周月检问题 | 日期 | 归类 | 考核分数 | 细则条款 | 整改情况
| 1 | 一班 | 抽查一班Daniel(丹尼尔)作业内容回答不出 | 2025-01-06 | 其他方面的要求及考核细则 | -2 | 5.3.7.23 | 已整改
| 2 | 一班 | 1.1030-D201罐底部连接螺栓锈蚀、液位计底部法兰螺栓锈蚀，需做防腐处理 | 2025-01-09 | 其他方面的要求及考核细则 | -2 | 5.3.7.10 | 已整改
| 3 | 一班 | 2.1030-D202罐现场磁翻板液位计上下法兰螺栓锈蚀严重，需做防腐处理 | 2025-01-09 | 其他方面的要求及考核细则 | -2 | 5.3.7.10 | 已整改
| 4 | 一班 | 3.1030-D501顶DN20阀门锈蚀严重需做防腐处理。 | 2025-01-09 | 其他方面的要求及考核细则 | -2 | 5.3.7.10 | 已整改
| 5 | 一班 | 1030-P105A油试镜上下红线粗细不一，不符合规格化要求 | 2025-01-13 | 机泵日常操作、巡检及维护方面的要求及考核细则 | -2 | 5.3.1.20 | 已整改
| 6 | 一班 | 1030-PA501两个罐子底部保温棉脱开未汇报登记。 | 2025-01-14 | 设备缺陷及隐患方面 | -2 | 5.3.5.3 | 已整改
| 7 | 一班 | 1030-K101A润滑油站油冷却器上部导淋阀手轮失效，需更换手轮 | 2025-01-21 | 设备缺陷及隐患方面 | -2 | 5.3.5.3 | 已整改
| 8 | 一班 | 1月18日柴油1030-P101A测振记录中前水平震动值登记错误 | 2025-01-21 | 其他方面的要求及考核细则 | -2 | 5.3.7.22 | 已整改
| 9 | 一班 | 润滑油库房150号中油桶滤网破损。夜班未反馈 | 2025-01-30 | 其他方面的要求及考核细则 | .-2 | 5.3.7.22 | 已整改
| 10 | 二班 | 脱水检查照片已在群里反馈，但记录本未签字， | 2025-01-02 | 润滑油日常操作、巡检及维护方面的要求及考核细则 | -2 | 5.3.3.13 | 已整改
| 11 | 二班 | 1020-P202B入口过滤器盲盖保温卡扣未扣紧 | 2025-01-08 | 设备缺陷及隐患方面 | -2 | 5.3.5.3 | 已整改
| 12 | 二班 | 1020-D201的安全阀铅封是铁丝锈蚀，重新更换不锈钢丝。 | 2025-01-09 | 其他方面的要求及考核细则 | -2 | 5.3.7.6 | 已整改
| 13 | 二班 | 晨检1020-P101A盘车线错误 | 2025-01-10 | 机泵日常操作、巡检及维护方面的要求及考核细则 | -2 | 5.3.1.2 | 已整改
| 14 | 二班 | 航煤C机集液罐上放置铁管杂物，当班清理 | 2025-01-13 | 其他方面的要求及考核细则 | -1 | 5.3.7.4 | 已整改
| 15 | 二班 | 1020-D101基座乱涂乱画。包干班组打磨清除。 | 2025-01-14 | 其他方面的要求及考核细则 | -2 | 5.3.7.4 | 已整改
| 16 | 二班 | 1030-P207B机泵冷却水回水视镜脏，看不清叶轮 | 2025-01-15 | 机泵日常操作、巡检及维护方面的要求及考核细则 | -2 | 5.3.1.21 | 已整改
| 17 | 二班 | 1020-P101B驱动端轴承箱润滑油杯红线不符合规格化要求 | 2025-01-16 | 机泵日常操作、巡检及维护方面的要求及考核细则 | -2 | 5.3.1.20 | 已整改
| 18 | 二班 | 安全阀季度检查遗漏项目未完成 | 2025-01-16 | 设备缺陷及隐患方面 | -4 | 5.3.5.9 | 已整改
| 19 | 二班 | 1月5日启动航煤C机未作启机记录 | 2025-01-17 | 润滑油日常操作、巡检及维护方面的要求及考核细则 | -2 | 5.3.1.6 | 已整改
| 20 | 二班 | 1030-A203C水箱东侧补水阀均有开度，部门要求只开西侧补水阀，班组未按照要求执行 | 2025-01-21 | 其他方面的要求及考核细则 | -2 | 5.3.7.22 | 已整改
| 21 | 二班 | 1月21日柴油1030-P205B泵轴承箱底部堵头紧偏，导致堵头丝扣未满扣 | 2025-01-22 | 机泵日常操作、巡检及维护方面的要求及考核细则 | -5 | 5.3.1.8 | 已整改
| 22 | 二班 | 23日晨检发现1030-F201 5号火嘴点火孔没有关严漏风，夜班（二班）交班班组巡检未发现 | 2025-01-23 | 加热炉日常操作、巡检及维护方面 | -2 | 5.3.2.1 | 已整改
| 23 | 二班 | 航煤抗氧化剂泵本体上无设备标识 | 2025-01-30 | 设备缺陷及隐患方面 | -2 | 5.3.5.11 | 已整改
| 24 | 三班 | 1030-P301B前后视镜脏，看不清。未汇报 | 2025-01-02 | 机泵日常操作、巡检及维护方面的要求及考核细则 | -2 | 5.3.1.21 | 已整改
| 25 | 三班 | 压缩机润滑油取样，基座油污较多，未清理 | 2025-01-08 | 润滑油日常操作、巡检及维护方面的要求及考核细则 | -2 | 5.3.3.11 | 已整改
| 26 | 三班 | 1030-P106AB机泵冷却器螺栓锈蚀，需涂抹润滑脂防腐处理 | 2025-01-08 | 设备缺陷及隐患方面 | -4 | 5.3.5.3 | 已整改
| 27 | 三班 | 航煤两台加热炉吹扫蒸汽末端导淋阀法兰螺栓锈蚀，需做防腐处理。 | 2025-01-15 | 设备缺陷及隐患方面 | -2 | 5.3.5.3 | 已整改
| 28 | 三班 | 作业计划抽查回答错误 | 2025-01-16 | 其他方面的要求及考核细则 | -2 | 5.3.7.23 | 已整改
| 29 | 三班 | 1020-F201长明灯2#熄灭未识别 | 2025-01-20 | 加热炉日常操作、巡检及维护方面 | -2 | 5.3.2.4 | 已整改
| 30 | 三班 | 柴油界区加裂来循环油管线导淋阀螺栓锈蚀严重，需做防腐处理 | 2025-01-21 | 其他方面的要求及考核细则 | -2 | 5.3.7.10 | 已整改
| 31 | 三班 | 1030-P101B泵出入口管线支撑架内有杂物 | 2025-01-22 | 其他方面的要求及考核细则 | -1 | 5.3.7.4 | 已整改
| 32 | 三班 | 润滑油库房150号中油桶滤网破损，白班预检未提出。 | 2025-01-30 | 其他方面的要求及考核细则 | .-2 | 5.3.7.22 | 已整改
| 33 | 三班 | .煤柴油加氢装置加热炉看火窗位号看不清，需要班组重新喷位号 | 2025-01-31 | 设备缺陷及隐患方面 | .-2 | 5.3.5.11 | 已整改
| 34 | 四班 | 抽查安华作业内容回答不出 | 2025-01-02 | 其他方面的要求及考核细则 | -2 | 5.3.7.23 | 已整改
| 35 | 四班 | 航煤压缩机曲轴箱采样口下方吸油毡定期更换，班组未执行工作安排 | 2025-01-06 | 其他方面的要求及考核细则 | -2 | 5.3.7.4 | 已整改
| 36 | 四班 | 柴油加氢反应器及循环泵附近地面有漆皮铁丝土粒 | 2025-01-10 | 其他方面的要求及考核细则 | -1 | 5.3.7.4 | 已整改
| 37 | 四班 | 15日脱水检查记录未填写 | 2025-01-16 | 润滑油日常操作、巡检及维护方面的要求及考核细则 | -2 | 5.3.3.13 | 已整改
| 38 | 四班 | 1020-（K101+K102）C测温记录作假。 | 2025-01-16 | 其他方面的要求及考核细则 | -20 | 5.3.7.3 | 已整改
| 39 | 四班 | 航煤A机润滑油站基础积油较多，班组需及时处理 | 2025-01-21 | 其他方面的要求及考核细则 | -2 | 5.3.7.4 | 已整改
| 40 | 四班 | 晨检发现1030-F201 5号火嘴点火孔没有关严漏风，白班（四班）接班班组预检未发现 | 2025-01-23 | 加热炉日常操作、巡检及维护方面 | -2 | 5.3.2.1 | 已整改
| 41 | 四班 | 1030-P203B非驱动端油视镜处略微漏油 | 2025-01-30 | 设备缺陷及隐患方面 | -2 | 5.3.5.3 | 已整改
| 42 | 四班 | 1030-F201看火窗没有关严（共两个）白班班组巡检不到位 | 2025-01-31 | 加热炉日常操作、巡检及维护方面 | .-2 | 5.3.2.1 | 已整改
|  |  | 问题类别 | 数量 | 责任班组 | 数量 | 分数
|  |  | 加热炉日常操作、巡检及维护方面 | 4 | 一班 | 9 | -17
|  |  | 机泵日常操作、巡检及维护方面 | 6 | 二班 | 14 | -25
|  |  | 设备缺陷及隐患方面 | 9 | 三班 | 10 | -17
|  |  | 检修施工作业票方面 | 0 | 四班 | 9 | -32
|  |  | 大机组日常操作、维护方面 | 0
|  |  | 其他方面 | 19
|  |  | 润滑油日常操作、巡检及维护方面 | 4

## 煤柴油加氢装置考核单汇总
煤柴油加氢
序号 | 装置 | 班组 | 姓名 | 考核内容 | 考核日期 | 考核人 | 类型 | 考核分数 | 依据 | 备注
1 | 加氢精制 | 一班 | Daniel | 抽查一班Daniel(丹尼尔)作业内容回答不出 | 2025-01-06 | 高俊杰 | 分 | -2 | 5.3.7.23
2 | 加氢精制 | 一班 | 严雪枫 | 1.1030-D201罐底部连接螺栓锈蚀、液位计底部法兰螺栓锈蚀，需做防腐处理 | 2025-01-09 | 赵蔚 | 分 | -2 | 5.3.7.10
3 | 加氢精制 | 一班 | 赵凤武 | 2.1030-D202罐现场磁翻板液位计上下法兰螺栓锈蚀严重，需做防腐处理。 | 2025-01-09 | 赵蔚 | 分 | -2 | 5.3.7.10
4 | 加氢精制 | 一班 | 刘宝军 | 3.1030-D501顶DN20阀门锈蚀严重需做防腐处理。 | 2025-01-09 | 赵蔚 | 分 | -2 | 5.3.7.10
5 | 加氢精制 | 一班 | yazid | 1030-P105A油试镜上下红线粗细不一，不符合规格化要求 | 2025-01-13 | 赵蔚 | 分 | -2 | 5.3.1.20
6 | 加氢精制 | 一班 | 刘宝军 | 1030-PA501两个罐子底部保温棉脱开未汇报登记。 | 2025-01-14 | 高俊杰 | 分 | -2 | 5.3.5.3
7 | 加氢精制 | 一班 | afiq | 1030-K101A润滑油站油冷却器上部导淋阀手轮失效，需更换手轮 | 2025-01-21 | 赵蔚 | 分 | -2 | 5.3.5.3
8 | 加氢精制 | 一班 | afiqah | 1月18日柴油1030-P101A测振记录中前水平震动值登记错误 | 2025-01-21 | 赵蔚 | 分 | -2 | 5.3.7.22
9 | 加氢精制 | 一班 | 严雪枫 | 润滑油库房150号中油桶滤网破损。夜班未反馈 | 2025-01-30 | 赵蔚 | 分 | -2 | 5.3.7.22
10 | 加氢精制 | 一班 | 赵凤武 | 1030-P301A非驱动端白油罐脱液盲盖换为短接，已处理 | 2025-01-17 | 高俊杰 | 分 | 1 | 5.3.5.3
-17
11 | 加氢精制 | 二班 | 魏文平3，陈先容2 | 加热炉热效率排名第一 | 2024-11-30 | 赵蔚 | 分 | 5 | 加热炉热效率班组月度评比
12 | 加氢精制 | 二班 | Amri | 脱水检查照片已在群里反馈，但记录本未签字， | 2025-01-02 | 高俊杰 | 分 | -2 | 5.3.3.13
13 | 加氢精制 | 二班 | Audrey | 1020-P202B入口过滤器盲盖保温卡扣未扣紧 | 2025-01-08 | 高俊杰 | 分 | -2 | 5.3.5.3
14 | 加氢精制 | 二班 | 刘磊 | 1020-D201的安全阀铅封是铁丝锈蚀，重新更换不锈钢丝。 | 2025-01-09 | 赵蔚 | 分 | -2 | 5.3.7.6
15 | 加氢精制 | 二班 | 牛银泉 | 晨检1020-P101A盘车线错误 | 2025-01-10 | 高俊杰 | 分 | -2 | 5.3.1.2
16 | 加氢精制 | 二班 | Sheng hung | 航煤C机集液罐上放置铁管杂物，当班清理 | 2025-01-13 | 高俊杰 | 分 | -1 | 5.3.7.4
17 | 加氢精制 | 二班 | 许慧龙 | 1020-D101基座乱涂乱画。包干班组打磨清除。 | 2025-01-14 | 高俊杰 | 分 | -2 | 5.3.7.4
18 | 加氢精制 | 二班 | Hidayah | 1030-P207B机泵冷却水回水视镜脏，看不清叶轮 | 2025-01-15 | 赵蔚 | 分 | -2 | 5.3.1.21
19 | 加氢精制 | 二班 | 侯雪峰 | 1020-P101B驱动端轴承箱润滑油杯红线不符合规格化要求 | 2025-01-16 | 赵蔚 | 分 | -2 | 5.3.1.20
20 | 加氢精制 | 二班 | Amri-2,Raqib-2 | 安全阀季度检查遗漏项目未完成 | 2025-01-16 | 高俊杰 | 分 | -4 | 5.3.5.9
21 | 加氢精制 | 二班 | Sheng hung | 1月5日启动航煤C机未作启机记录 | 2025-01-17 | 高俊杰 | 分 | -2 | 5.3.1.6
22 | 加氢精制 | 二班 | 侯雪峰 | 1030-A203C水箱东侧补水阀均有开度，部门要求只开西侧补水阀，班组未按照要求执行 | 2025-01-21 | 赵蔚 | 分 | -2 | 5.3.7.22
23 | 加氢精制 | 二班 | 牛银泉 | 1月21日柴油1030-P205B泵轴承箱底部堵头紧偏，导致堵头丝扣未满扣 | 2025-01-22 | 赵蔚 | 分 | -5 | 5.3.1.8
24 | 加氢精制 | 二班 | 刘磊 | 23日晨检发现1030-F201 5号火嘴点火孔没有关严漏风，夜班（二班）交班班组巡检未发现 | 2025-01-23 | 阿地里 | 分 | -2 | 5.3.2.1
25 | 加氢精制 | 二班 | 竺暄栋 | 航煤加氢C201液控阀1020FV20802阀芯渗漏，已处理 | 2025-01-24 | 赵蔚 | 分 | 2 | 5.3.5.3
26 | 加氢精制 | 二班 | 刘磊 | 航煤抗氧化剂泵本体上无设备标识 | 2025-01-30 | 赵蔚 | 分 | -2 | 5.3.5.11
-25
27 | 加氢精制 | 三班 | 赵天源+1，NazihahDz+1 | 加热炉热效率排名第三 | 2024-10-30 | 赵蔚 | 分 | 2 | 加热炉热效率班组月度评比
28 | 加氢精制 | 三班 | 何海洋 | 1030-P105A反应缓蚀剂泵行程旋钮漏油 | 2025-01-02 | 高俊杰 | 分 | 1 | 5.3.5.1
29 | 加氢精制 | 三班 | 王守福-1，王继林-1 | 1030-P301B前后视镜脏，看不清。未汇报 | 2025-01-02 | 高俊杰 | 分 | -2 | 5.3.1.21
30 | 加氢精制 | 三班 | Masrur | 压缩机润滑油取样，基座油污较多，未清理 | 2025-01-08 | 高俊杰 | 分 | -2 | 5.3.3.11
31 | 加氢精制 | 三班 | 寇建强-1，王守福-1，何海洋-1，王继林-1 | 1030-P106AB机泵冷却器螺栓锈蚀，需涂抹润滑脂防腐处理 | 2025-01-08 | 赵蔚 | 分 | -4 | 5.3.5.3
32 | 加氢精制 | 三班 | 何海洋-1，寇建强-1 | 航煤两台加热炉吹扫蒸汽末端导淋阀法兰螺栓锈蚀，需做防腐处理。 | 2025-01-15 | 赵蔚 | 分 | -2 | 5.3.5.3
33 | 加氢精制 | 三班 | Rafi | 作业计划抽查回答错误 | 2025-01-16 | 赵蔚 | 分 | -2 | 5.3.7.23
34 | 加氢精制 | 三班 | 王继林 | L-TSA32号润滑油大桶抽油器手柄缺失（已处理） | 2025-01-14 | 赵蔚 | 分 | 1 | 5.3.5.3
35 | 加氢精制 | 三班 | 王继林 | 1020-F201长明灯2#熄灭未识别 | 2025-01-20 | 高俊杰 | 分 | -2 | 5.3.2.4
36 | 加氢精制 | 三班 | Masrur-1，QAYYUM-1 | 柴油界区加裂来循环油管线导淋阀螺栓锈蚀严重，需做防腐处理 | 2025-01-21 | 赵蔚 | 分 | -2 | 5.3.7.10
37 | 加氢精制 | 三班 | W王守福 | 1030-P101B泵出入口管线支撑架内有杂物 | 2025-01-22 | 赵蔚 | 分 | -1 | 5.3.7.4
38 | 加氢精制 | 三班 | Masrur-1，QAYYUM-1 | 润滑油库房150号中油桶滤网破损，白班预检未提出。 | 2025-01-30 | 赵蔚 | 分 | -2 | 5.3.7.22
39 | 加氢精制 | 三班 | 童金辉 | .煤柴油加氢装置加热炉看火窗位号看不清，需要班组重新喷位号 | 2025-01-31 | 阿地里 | 分 | -2 | 5.3.5.11
-17
40 | 加氢精制 | 四班 | 漆晓龙+2.陈萾懿+1 | 加热炉热效率排名第二 | 2025/11/31 | 赵蔚 | 分 | 3 | 加热炉热效率班组月度评比
41 | 加氢精制 | 四班 | 安华 | 抽查安华作业内容回答不出 | 2025-01-02 | 高俊杰 | 分 | -2 | 5.3.7.23
42 | 加氢精制 | 四班 | 冯金鹏 | 航煤压缩机曲轴箱采样口下方吸油毡定期更换，班组未执行工作安排 | 2025-01-06 | 高俊杰 | 分 | -2 | 5.3.7.4
43 | 加氢精制 | 四班 | 漆晓龙 | 柴油加氢反应器及循环泵附近地面有漆皮铁丝土粒 | 2025-01-10 | 高俊杰 | 分 | -1 | 5.3.7.4
44 | 加氢精制 | 四班 | 魏代春 | 15日脱水检查记录未填写 | 2025-01-16 | 高俊杰 | 分 | -2 | 5.3.3.13
45 | 加氢精制 | 四班 | 韦希 | 1020-（K101+K102）C测温记录作假。 | 2025-01-16 | 高俊杰 | 分 | -20 | 5.3.7.3
46 | 加氢精制 | 四班 | 冯金鹏 | 航煤A机润滑油站基础积油较多，班组需及时处理 | 2025-01-21 | 赵蔚 | 分 | -2 | 5.3.7.4
47 | 加氢精制 | 四班 | 苏小伟 | 晨检发现1030-F201 5号火嘴点火孔没有关严漏风，白班（四班）接班班组预检未发现 | 2025-01-23 | 阿地里 | 分 | -2 | 5.3.2.1
48 | 加氢精制 | 四班 | 法尔汉 | 1030-P203B非驱动端油视镜处略微漏油 | 2025-01-30 | 赵蔚 | 分 | -2 | 5.3.5.3
49 | 加氢精制 | 四班 | 汉尼佛 | 1030-F201看火窗没有关严（共两个）白班班组巡检不到位 | 2025-01-31 | 阿地里 | 分 | -2 | 5.3.2.1
-32