## 煤柴油加氢考核汇总
煤柴油加氢考核汇总4月
序号 | 装置 | 班组 | 姓名 | 考核内容 | 考核日期 | 考核分数 | 依据 | 考核人 | 类型 | 备注
1 | 加氢精制 | 一班 | 漆晓龙 | 加热炉热效率排名第三 | 2025-04-30 | 2 | 加热炉热效率班组月度评比 | 高俊杰 | 分
2 | 加氢精制 | 一班 | 郑鹏/刘宝军 | 清理空冷水箱 | 2025-04-30 |  | 50元 | 赵蔚 | 钱
3 | 加氢精制 | 一班 | Afiq | 柴油分馏顶部平台，加裂循环油管线顶部放空手阀法兰螺栓锈蚀，需涂润滑脂 | 2025-04-03 | -2 | 5.3.7.10 | 赵蔚 | 分
4 | 加氢精制 | 一班 | 郑棚 | 柴油反应循环头道阀下支撑悬空晃动 | 2025-04-04 | 2 | 5.3.5.3 | 赵蔚 | 分
5 | 加氢精制 | 一班 | 李东博 | 1030-K101B气缸与中体连接处漏气 | 2025-04-07 | 3 | 5.3.5.1 | 高俊杰 | 分
6 | 加氢精制 | 一班 | 郑鹏 | 晨检航煤C机注油器基座积油，已滴漏至地面油站。基座卫生班班交接。交班未打扫，接班未检出。 | 2025-04-08 | -2 | 5.3.3.8 | 高俊杰 | 分
7 | 加氢精制 | 一班 | Rahmad | 1030-D105裙座上长草。 | 2025-04-11 | -1 | 5.3.7.9 | 高俊杰 | 分
8 | 加氢精制 | 一班 | 郑鹏 | 运行库房清理 | 2025-04-11 | 2 | 5.3.7.14 | 高俊杰 | 分
9 | 加氢精制 | 一班 | 赵凤武 | 1030--P201B泵轴承箱油视镜上红线贴的位置不对，需整改 | 2025-04-14 | -2 | 5.3.1.20 | 赵蔚 | 分
10 | 加氢精制 | 一班 | 严雪峰 | 17日安排1030-K101B恢复备用状态，一级出口缓冲罐导淋盲盖未恢复未发现，气密检查不仔细。 | 2025-04-18 | -2 | 5.3.4.5 | 高俊杰 | 分
11 | 加氢精制 | 一班 | 赵凤武 | 交接班前现场检查发现的问题1020-P202A非驱动端冲洗油流量3L/min | 2025-04-24 | -5 | 5.3.1.9 | 高俊杰 | 分
12 | 加氢精制 | 一班 | 赵凤武 | 1030-P103B入口压力表数值到红线，压力表零点飘移或红线位置不合适，包干班组处理。 | 2025-04-25 | -2 | 5.3.7.8 | 高俊杰 | 分
13 | 加氢精制 | 一班 | 赵凤武 | 柴油泵201备用泵轴承箱油视镜较脏，班组需处理 | 2025-04-28 | -2 | 5.3.1.21 | 赵蔚 | 分
14 | 加氢精制 | 一班 | Rahmad | 柴油B机油站过滤器渗漏，需整改 | 2025-04-29 | -2 | 5.3.7.4 | 赵蔚 | 分
15 | 加氢精制 | 一班 | Rahmad | 1030-K101B润滑油油站卫生需要彻底清理且润滑油泵基础槽积油较多也要清理 | 2025-04-30 | -2 | 5.3.7.4 | 高俊杰 | 分
16 | 加氢精制 | 一班 | Rahmad | 1030-K101软化水站冷却器壳程出口管线导淋没有丝堵。 | 2025-04-30 | -2 | 5.3.7.4 | 高俊杰 | 分
17 | 加氢精制 | 一班 | Yazid | 1030-K101B二级排气压力表（现场表）没有按要求画红线 | 2025-04-30 | -2 | 5.3.7.8 | 高俊杰 | 分
18 | 加氢精制 | 一班 | Yazid | 1030-K101A/B注油器没有设备位号（需要红色喷漆 | 2025-04-30 | -4 | 5.3.5.11 | 高俊杰 | 分
-21
19 | 加氢精制 | 二班 | 杨保林+2魏文平+2 Audrey+1 | 加热炉热效率排名第一 | 2025-04-30 | 5 | 加热炉热效率班组月度评比 | 高俊杰 | 分
20 | 加氢精制 | 二班 | 魏文平+20许慧龙+20 amri+10 | 清理空冷水箱 | 2025-04-30 |  | 50元 | 赵蔚 | 钱
21 | 加氢精制 | 二班 | Amri | 1030-P103B基座润滑油较多，班组需处理 | 2025-04-03 | -2 | 5.3.7.4 | 高俊杰 | 分
22 | 加氢精制 | 二班 | 竺暄栋 | 1030K101A一级缸气阀工厂风管线卡扣脱开，已处理 | 2025-04-03 | 1 | 5.3.5.3 | 高俊杰 | 分
23 | 加氢精制 | 二班 | 竺暄栋-5牛银泉-5 | 4月3日班组多张作业票证开具有误，编辑人未写，表头未填写，安全措施编制人未填写 | 2025-04-04 | -10 | 5.3.6.3 | 赵蔚 | 分
24 | 加氢精制 | 二班 | 竺暄栋 | 4月3日大机组下午特护班组未签字 | 2025-04-04 | -5 | 5.3.4.1 | 赵蔚 | 分
25 | 加氢精制 | 二班 | AMRI | 1020 PSV11201B 入口导淋泄漏。已处理 | 2025-04-07 | 1 | 5.3.5.1 | 高俊杰 | 分
26 | 加氢精制 | 二班 | 许慧龙 | 晨检发现润滑油库房32号和46号中邮通底部有杂质，夜班未处理，白班班组预检未提出相关问题。 | 2025-04-09 | -5 | 5.3.3.1 | 赵蔚 | 分
27 | 加氢精制 | 二班 | 魏文平 | 1030-P0101漏水至基座，出口阀未关严 | 2025-04-11 | -1 | 5.3.5.1 | 高俊杰 | 分
28 | 加氢精制 | 二班 | 竺暄栋 | 1030P205B冲洗油下侧过滤器渗漏，已处理 | 2025-04-22 | 1 | 5.3.5.1 | 高俊杰 | 分
29 | 加氢精制 | 二班 | 竺暄栋 | 1030P203B冲洗油下侧过滤器渗漏，已处理 | 2025-04-22 | 1 | 5.3.5.1 | 高俊杰 | 分
30 | 加氢精制 | 二班 | 竺暄栋 | 1030-K101B日检本19日未写日期 | 2025-04-22 | -2 | 5.3.4.1 | 高俊杰 | 分
31 | 加氢精制 | 二班 | 刘磊 | 四套装置的动设备启停记录误操作。这个轮班以内，把SAP上的启停状态改到和实际一样。 | 2025-04-23 | -5 | 5.3.1.6 | 高俊杰 | 分
32 | 加氢精制 | 二班 | 许慧龙 | 1020-F201航煤重沸炉5号长明灯软管泄漏 | 2025-04-23 | 1 | 5.3.5.1 | 许慧龙 | 分
33 | 加氢精制 | 二班 | Hidayah | 1020P203A润滑油视镜下红线缺失 | 2025-04-24 | -2 | 5.3.1.20 | 高俊杰 | 分
34 | 加氢精制 | 二班 | 刘磊 | 1030P203A冲洗油上侧过滤器堵塞，已处理 | 2025-04-25 | 1 | 5.3.5.2 | 高俊杰 | 分
35 | 加氢精制 | 二班 | AMRI | 1030P205B入口压力表接口渗漏，已处理 | 2025-04-25 | 1 | 5.3.5.1 | 高俊杰 | 分
36 | 加氢精制 | 二班 | 刘磊 | 29日白班晨检发现1020-P202B冲洗油流量较低 | 2025-04-29 | -5 | 5.3.1.16 | 赵蔚 | 分
37 | 加氢精制 | 二班 | Raqib | 1020-E201阀门丝杆未黄油保养，钢丝刷除锈，涂黄油。 | 2025-04-30 | -2 | 5.3.7.10 | 高俊杰 | 分
38 | 加氢精制 | 二班 | AHMAD | 1020-P101A非驱动端Y向测振点模糊不清； | 2025-04-30 | -2 | 5.3.1.20 | 高俊杰 | 分
-29
39 | 加氢精制 | 三班 | 王守福+20，卡柚木+20，莱菲+10 | 清理空冷水箱 | 2025-04-30 |  | 50元 | 赵蔚 | 钱
40 | 加氢精制 | 三班 | 童金辉 | 三班、四班未在要求时间内反馈加氢设备承包一览表 | 2025-04-03 | -5 | 5.3.7.21 | 高俊杰 | 分
41 | 加氢精制 | 三班 | 何海洋 | 晨检航煤C机注油器基座积油，已滴漏至地面油站。基座卫生班班交接。交班未打扫，接班未检出。 | 2025-04-08 | -2 | 5.3.3.8 | 高俊杰 | 分
42 | 加氢精制 | 三班 | 王守福 | 1030-P301A泵轴承箱油视镜下红线缺失 | 2025-04-21 | -2 | 5.3.1.20 | 赵蔚 | 分
43 | 加氢精制 | 三班 | 马思鲁 | 1030-P301AB泵非驱动端测温测振点缺失 | 2025-04-21 | -2 | 5.3.1.20 | 赵蔚 | 分
44 | 加氢精制 | 三班 | 王继林 | 1030-P102A返回线至D102管线管卡螺栓未紧固。 | 2025-04-21 | -2 | 5.3.5.3 | 赵蔚 | 分
45 | 加氢精制 | 三班 | RAFI | 交接班前现场检查发现的问题1020-P202A非驱动端冲洗油流量3L/min | 2025-04-24 | -5 | 5.3.1.9 | 高俊杰 | 分
46 | 加氢精制 | 三班 | AMALINA | 1030-P102A/B及附属系统的碳钢螺栓及碳钢阀门丝杆未黄油保养，钢丝刷除锈，涂黄油。 | 2025-04-30 | -4 | 5.3.7.10 | 高俊杰 | 分
47 | 加氢精制 | 三班 | 赵天源 | 航煤加热炉部分燃料气软管法兰及螺栓锈蚀，钢丝刷除锈，涂黄油。其他加热炉自查自改。 | 2025-04-30 | -4 | 5.3.7.10 | 高俊杰 | 分
48 | 加氢精制 | 三班 | 索菲亚 | 1030-P106A/B设备位号模糊不清 | 2025-04-30 | -2 | 5.3.5.11 | 高俊杰 | 分
49 | 加氢精制 | 三班 | 索菲亚 | 1030-P301B油视镜及排油口漏油 | 2025-04-30 | -2 | 5.3.7.4 | 高俊杰 | 分
-30
50 | 加氢精制 | 四班 | 朱树成。苏小伟 | 加热炉热效率排名第二 | 2025-04-30 | 3 | 加热炉热效率班组月度评比 | 高俊杰 | 分
51 | 加氢精制 | 四班 | 苏小伟十25，冯金鹏十25 | 清理空冷水箱 | 2025-04-30 |  | 50元 | 赵蔚 | 钱
52 | 加氢精制 | 四班 | 冯金鹏 | 1030-P203B盘车线不完好，需整改 | 2025-04-03 | -2 | 5.3.1.22 | 高俊杰 | 分
53 | 加氢精制 | 四班 | 胡江海 | 三班、四班未在要求时间内反馈加氢设备承包一览表 | 2025-04-03 | -5 | 5.3.7.21 | 高俊杰 | 分
54 | 加氢精制 | 四班 | 焦涛 | 1030-D103顶部出口引压线手阀螺栓锈蚀，需涂抹润滑脂。 | 2025-04-04 | -2 | 5.3.7.10 | 赵蔚 | 分
55 | 加氢精制 | 四班 | 苏小伟 | 1030-K101B-润滑油泵切换，3月20日未作EM记录 | 2025-04-07 | -5 | 5.3.1.6 | 高俊杰 | 分
56 | 加氢精制 | 四班 | 安华 | 1030-P102B-P1AB切换，3月20日未作EM记录 | 2025-04-07 | -5 | 5.3.1.6 | 高俊杰 | 分
57 | 加氢精制 | 四班 | 伟西 | 1030-P203B非驱动端轴承箱油视镜下红线不完好，需整改更换。 | 2025-04-09 | -2 | 5.3.1.20 | 赵蔚 | 分
58 | 加氢精制 | 四班 | 魏代春 | 1030-A203C空冷P1水泵处散落多根螺栓，需处理 | 2025-04-09 | -2 | 5.3.7.4 | 赵蔚 | 分
59 | 加氢精制 | 四班 | 伟西 | 晨检发现润滑油库房32号和46号中邮通底部有杂质，夜班未处理，白班班组预检未提出相关问题。 | 2025-04-09 | -5 | 5.3.3.1 | 赵蔚 | 分
60 | 加氢精制 | 四班 | 冯金鹏 | 1030-P202B白油罐底部导淋阀盲盖螺栓松动 | 2025-04-09 | -2 | 5.3.5.3 | 赵蔚 | 分
61 | 加氢精制 | 四班 | 胡江海 | 脱水检查完成，记录填写，未按定期工作台历要求群内发照片留底。 | 2025-04-10 | -1 | 5.3.3.13 | 高俊杰 | 分
62 | 加氢精制 | 四班 | 哈尼夫 | 1030-E102ABC下方地面长草。 | 2025-04-11 | -1 | 5.3.7.9 | 高俊杰 | 分
63 | 加氢精制 | 四班 | 苏小伟 | 4月9号日检问题未整改 | 2025-04-14 | -4 | 5.3.1.20 | 赵蔚 | 分
64 | 加氢精制 | 四班 | 苏小伟 | 17日安排作业1030-K101B一级，二级排气缓冲罐脱液，导淋阀盲盖未恢复紧固 | 2025-04-18 | -2 | 5.3.6.1 | 高俊杰 | 分
65 | 加氢精制 | 四班 | 朱树成 | 夜班柴油加氢排烟温度长期超控制指标135-140°C。 | 2025-04-23 | -5 | 5.3.2.7 | 高俊杰 | 分
66 | 加氢精制 | 四班 | 法尔汉 | 1030-K101B油冷器下方一滩油，清理并重新缠导淋阀丝堵。 | 2025-04-24 | -1 | 5.3.7.9 | 高俊杰 | 分
67 | 加氢精制 | 四班 | 安华 | 1030-P203AB包机牌人名与班组包干区不符，包机牌较脏 | 2025-04-29 | -4 | 5.3.1.24 | 赵蔚 | 分
68 | 加氢精制 | 四班 | 法尔汉 | 1020-K101+K102C，机体润滑油渗漏，墙面污染 | 2025-04-29 | -2 | 5.3.7.4 | 高俊杰 | 分
69 | 加氢精制 | 四班 | 焦涛 | 29日除锈刷漆作业票，票号NO.0172249未在电脑上作业票统计表中登记。 | 2025-04-29 | -2 | 5.3.6.7 | 赵蔚 | 分
70 | 加氢精制 | 四班 | 魏代春，哈尼夫 | 空冷进、出口阀部门丝杆未黄油保养，钢丝刷除锈，涂黄油。有平台护栏的阀门，班组应及时保养。 | 2025-04-30 | -4 | 5.3.7.10 | 高俊杰 | 分
-53

## 煤柴油加氢日周月检汇总
炼油二部煤油加氢与柴油加氢装置4月份日周月检汇总
装置 | 序号 | 责任班组 | 姓名 | 日周月检问题 | 日期 | 考核分数 | 细则条款 | 整改情况
| 1 | 二班 |  | 1030-P103B基座润滑油较多，班组需处理 | 2025-04-03 | -2 | 5.3.7.4 | 已整改
| 2 | 四班 |  | 1030-P203B盘车线不完好，需整改 | 2025-04-03 | -2 | 5.3.1.22 | 已整改
| 3 | 一班 |  | 柴油分馏顶部平台，加裂循环油管线顶部放空手阀法兰螺栓锈蚀，需涂润滑脂 | 2025-04-03 | -2 | 5.3.7.10 | 已整改
| 4 | 三班 |  | 三班、四班未在要求时间内反馈加氢设备承包一览表 | 2025-04-03 | -5 | 5.3.7.21 | 已整改
| 5 | 四班 |  | 三班、四班未在要求时间内反馈加氢设备承包一览表 | 2025-04-03 | -5 | 5.3.7.21 | 已整改
| 6 | 二班 |  | 4月3日班组作业票证开具有误，编辑人未写，表头未填写，安全措施编制人未填写 | 2025-04-04 | -5 | 5.3.6.3 | 已整改
| 7 | 四班 |  | 1030-D103顶部出口引压线手阀螺栓锈蚀，需涂抹润滑脂。 | 2025-04-04 | -2 | 5.3.7.10 | 已整改
| 8 | 二班 |  | 4月3日大机组下午特护班组未签字 | 2025-04-04 | -5 | 5.3.4.1 | 已整改
| 9 | 四班 |  | 1030-K101B-润滑油泵切换，3月20日未作EM记录 | 2025-04-07 | -5 | 5.3.1.6 | 已整改
| 10 | 四班 |  | 1030-P102B-P1AB切换，3月20日未作EM记录 | 2025-04-07 | -5 | 5.3.1.6 | 已整改
| 11 | 三班 |  | 晨检航煤C机注油器基座积油，已滴漏至地面油站。基座卫生班班交接。交班未打扫，接班未检出。 | 2025-04-08 | -2 | 5.3.3.8 | 已整改
| 12 | 一班 |  | 晨检航煤C机注油器基座积油，已滴漏至地面油站。基座卫生班班交接。交班未打扫，接班未检出。 | 2025-04-08 | -2 | 5.3.3.8 | 已整改
| 13 | 四班 |  | 1030-P203B非驱动端轴承箱油视镜下红线不完好，需整改更换。 | 2025-04-09 | -2 | 5.3.1.20 | 已整改
| 14 | 四班 |  | 1030-A203C空冷P1水泵处散落多根螺栓，需处理 | 2025-04-09 | -2 | 5.3.7.4 | 已整改
| 15 | 二班 |  | 晨检发现润滑油库房32号和46号中邮通底部有杂质，夜班未处理，白班班组预检未提出相关问题。 | 2025-04-09 | -5 | 5.3.3.1 | 已整改
| 16 | 四班 |  | 晨检发现润滑油库房32号和46号中邮通底部有杂质，夜班未处理，白班班组预检未提出相关问题。 | 2025-04-09 | -5 | 5.3.3.1 | 已整改
| 17 | 四班 |  | 1030-P202B白油罐底部导淋阀盲盖螺栓松动 | 2025-04-09 | -2 | 5.3.5.3 | 已整改
| 18 | 四班 |  | 脱水检查完成，记录填写，未按定期工作台历要求群内发照片留底。 | 2025-04-10 | -1 | 5.3.3.13 | 已整改
| 19 | 二班 |  | 1030-P0101漏水至基座，出口阀未关严 | 2025-04-10 | -1 | 5.3.5.1 | 已整改
| 20 | 一班 |  | 1030-D105裙座上长草。 | 2025-04-11 | -1 | 5.3.7.9 | 已整改
| 21 | 四班 |  | 1030-E102ABC下方地面长草。 | 2025-04-11 | -1 | 5.3.7.9 | 已整改
| 22 | 一班 |  | 1030--P201B泵轴承箱油视镜上红线贴的位置不对，需整改 | 2025-04-14 | -2 | 5.3.1.20 | 已整改
| 23 | 四班 |  | 4月9号日检问题未整改 | 2025-04-14 | -4 | 5.3.1.20 | 已整改
| 24 | 四班 |  | 17日安排作业1030-K101B一级，二级排气缓冲罐脱液，导淋阀盲盖未恢复紧固 | 2025-04-18 | -2 | 5.3.6.1 | 已整改
| 25 | 一班 |  | 17日安排1030-K101B恢复备用状态，一级出口缓冲罐导淋盲盖未恢复未发现，气密检查不仔细。 | 2025-04-18 | -2 | 5.3.4.5 | 已整改
| 26 | 三班 |  | 1030-P301A泵轴承箱油视镜下红线缺失 | 2025-04-21 | -2 | 5.3.1.20 | 已整改
| 27 | 三班 |  | 1030-P301AB泵非驱动端测温测振点缺失 | 2025-04-21 | -2 | 5.3.1.20 | 已整改
| 28 | 三班 |  | 1030-P102A返回线至D102管线管卡螺栓未紧固。 | 2025-04-21 | -2 | 5.3.5.3 | 已整改
| 29 | 二班 |  | 1030-K101B日检本19日未写日期 | 2025-04-22 | -2 | 5.3.4.1 | 已整改
| 30 | 四班 |  | 夜班柴油加氢排烟温度长期超控制指标135-140°C。 | 2025-04-23 | -5 | 5.3.2.7 | 已整改
| 31 | 二班 |  | 四套装置的动设备启停记录误操作。这个轮班以内，把SAP上的启停状态改到和实际一样。 | 2025-04-23 | -5 | 5.3.1.6 | 已整改
| 32 | 三班 |  | 交接班前现场检查发现的问题1020-P202A非驱动端冲洗油流量3L/min | 2025-04-24 | -5 | 5.3.1.9 | 已整改
| 33 | 一班 |  | 交接班前现场检查发现的问题1020-P202A非驱动端冲洗油流量3L/min | 2025-04-24 | -5 | 5.3.1.9 | 已整改
| 34 | 二班 |  | 1020P203A润滑油视镜下红线缺失 | 2025-04-24 | -2 | 5.3.1.20 | 已整改
| 35 | 四班 |  | 1030-K101B油冷器下方一滩油，清理并重新缠导淋阀丝堵。 | 2025-04-24 | -1 | 5.3.7.9 | 已整改
| 36 | 一班 |  | 1030-P103B入口压力表数值到红线，压力表零点飘移或红线位置不合适，包干班组处理。 | 2025-04-25 | -2 | 5.3.7.8 | 已整改
| 37 | 一班 |  | 柴油泵201备用泵轴承箱油视镜较脏，班组需处理 | 2025-04-28 | -2 | 5.3.1.21 | 已整改
| 38 | 一班 |  | 柴油B机油站过滤器渗漏，需整改 | 2025-04-29 | -2 | 5.3.7.4 | 已整改
| 39 | 四班 |  | 1030-P203AB包机牌人名与班组包干区不符，包机牌较脏 | 2025-04-29 | -4 | 5.3.1.24 | 已整改
| 40 | 二班 |  | 29日白班晨检发现1020-P202B冲洗油流量较低 | 2025-04-29 | -5 | 5.3.1.16 | 已整改
| 41 | 四班 |  | 1020-K101+K102C，机体润滑油渗漏，墙面污染 | 2025-04-29 | -2 | 5.3.7.4 | 已整改
| 42 | 四班 |  | 29日除锈刷漆作业票，票号NO.0172249未在电脑上作业票统计表中登记。 | 2025-04-29 | -2 | 5.3.6.7 | 已整改
| 43 | 三班 |  | 1030-P102A/B及附属系统的碳钢螺栓及碳钢阀门丝杆未黄油保养，钢丝刷除锈，涂黄油。 | 2025-04-30 | -4 | 5.3.7.10 | 已整改
| 44 | 三班 |  | 航煤加热炉部分燃料气软管法兰及螺栓锈蚀，钢丝刷除锈，涂黄油。其他加热炉自查自改。 | 2025-04-30 | -4 | 5.3.7.10 | 已整改
| 45 | 四班 |  | 空冷进、出口阀部门丝杆未黄油保养，钢丝刷除锈，涂黄油。有平台护栏的阀门，班组应及时保养。 | 2025-04-30 | -4 | 5.3.7.10 | 已整改
| 46 | 二班 |  | 1020-E201阀门丝杆未黄油保养，钢丝刷除锈，涂黄油。 | 2025-04-30 | -2 | 5.3.7.10 | 已整改
| 47 | 三班 |  | 1030-P106A/B设备位号模糊不清 | 2025-04-30 | -2 | 5.3.5.11 | 已整改
| 48 | 三班 |  | 1030-P301B油视镜及排油口漏油 | 2025-04-30 | -2 | 5.3.7.4 | 已整改
| 49 | 二班 |  | 1020-P101A非驱动端Y向测振点模糊不清； | 2025-04-30 | -2 | 5.3.1.20 | 已整改
| 50 | 一班 |  | 1030-K101B润滑油油站卫生需要彻底清理且润滑油泵基础槽积油较多也要清理 | 2025-04-30 | -2 | 5.3.7.4 | 已整改
| 51 | 一班 |  | 1030-K101软化水站冷却器壳程出口管线导淋没有丝堵。 | 2025-04-30 | -2 | 5.3.7.4 | 已整改
| 52 | 一班 |  | 1030-K101B二级排气压力表（现场表）没有按要求画红线 | 2025-04-30 | -2 | 5.3.7.8 | 已整改
| 53 | 一班 |  | 晨检库房检查消防胶带散落地面 | 2025-04-08 | 已确认安全专业安排考核 |  | 已整改
| 54 | 四班 |  | 航煤A机曲轴箱液位靠近下红线，班组需补油 | 2025-04-09 | 不考核 |  | 已整改
| 55 | 各班组 |  | 1030-K101B检修后地面卫生包干包租再进行一遍细致清理 | 2025-04-18 | 不考核 |  | 已整改
|  |  |  | 问题类别 | 数量 | 责任班组 | 数量 | 分数
|  |  |  | 加热炉日常操作、巡检及维护方面 | 1 | 一班 | 13 | -26
|  |  |  | 机泵日常操作、巡检及维护方面 | 16 | 二班 | 11 | -36
|  |  |  | 设备缺陷及隐患方面 | 4 | 三班 | 10 | -30
|  |  |  | 检修施工作业票方面 | 3 | 四班 | 20 | -56
|  |  |  | 大机组日常操作、维护方面 | 3 | 各班组 | 1 | 0
|  |  |  | 其他方面 | 20
|  |  |  | 润滑油日常操作、巡检及维护方面 | 5

## 加裂气分考核汇总
加裂气分
序号 | 装置 | 班组 | 姓名 | 考核内容 | 考核日期 | 考核人 | 类型 | 考核分数 | 依据
1 | 加裂气分装置 | 一班 | 王杰 | 1040-K102A贺尔碧格一级8号进气阀泄漏回收管线接头漏 | 2025-04-03 | 孔庆站 | 分 | -2 | 5.3.5.1
2 | 加裂气分装置 | 一班 | 刘亮 | 1040-P104A电机驱动端润滑油压力表缺红线 | 2025-04-04 | 孔庆站 | 分 | -2 | 5.3.1.20
3 | 加裂气分装置 | 一班 | 赛菲克 | 润滑库房10号中桶滤网脏,油壶未放置托盘内 | 2025-04-04 | 孔庆站 | 分 | -5 | 5.3.3.1
4 | 加裂气分装置 | 一班 | 刘亚军 | 1040-P204B水视镜不转 | 2025-04-08 | 孔庆站 | 分 | -2 | 5.3.5.4
5 | 加裂气分装置 | 一班 | 瑞祖安 | 1040-A201A空冷东侧盖板漏水及地漏铁渣子较多 | 2025-04-09 | 孔庆站 | 分 | -2 | 5.3.5.3
6 | 加裂气分装置 | 一班 | 肖斌 | 1040-D107旁蒸汽疏水阀法兰螺栓防腐不到位 | 2025-04-10 | 孔庆站 | 分 | -2 | 5.3.7.10
7 | 加裂气分装置 | 一班 | 许夫 | 20日加裂机泵测温记录漏填、错填 | 2025-04-21 | 孔庆站 | 分 | -5 | 5.3.7.22
8 | 加裂气分装置 | 一班 | 肖斌 | 1040-C202吹扫蒸汽盲板及1040-C201汽提蒸汽压力表手阀防腐不到位 | 2025-04-21 | 孔庆站 | 分 | -2 | 5.3.7.10
9 | 加裂气分装置 | 一班 | 刘亮 | 胺液区火炬末端（D109平台）吹扫氮气盲板防腐不到位 | 2025-04-23 | 孔庆站 | 分 | -2 | 5.3.7.22
10 | 加裂气分装置 | 一班 | 肖斌 | 1040-P220B密封油压力表指针看不清需处理 | 2025-04-24 | 孔庆站 | 分 | -2 | 5.3.1.20
11 | 加裂气分装置 | 一班 | 李桂能 | 1040-K101背压蒸汽压力低的总结未交 | 2025-04-28 | 孔庆站 | 分 | -5 | 5.3.7.21
12 | 加裂气分装置 | 一班 | 义兹 | 1041-P203A辅助油系统单向阀处漏油 | 2025-04-30 | 孔庆站 | 分 | -2 | 5.3.5.3
13 | 加裂气分装置 | 一班 | 李桂能 | 加热炉热效率排名第三名 | 2025-04-30 | 孔庆站 | 分 | 2 | 5.3.2.9
14 | 加裂气分装置 | 一班 | 刘亮 | 1040-P204A电机轴承磨损 | 2025-04-30 | 孔庆站 | 分 | 2 | 5.3.1.17
15 | 加裂气分装置 | 一班 | REDZUAN | The joint of the gas separation device sampler 1041-SA210 pressure gauge is damaged | 2025-04-30 | 孔庆站 | 分 | 1 | 5.3.5.1
16 | 加裂气分装置 | 一班 | 刘亮 | 1040-R102五床层冷氢入口远传压力表PT11506-U型管卡松动 | 2025-04-30 | 孔庆站 | 分 | 1 | 5.3.5.3
17 | 加裂气分装置 | 一班 | 刘亮 | 1040-R102三床层冷氢入口远传压力表PT11408-U型管卡松动 | 2025-04-30 | 孔庆站 | 分 | 1 | 5.3.5.3
18 | 加裂气分装置 | 一班 | 刘亮 | 1040-R102二床层冷氢入口远传压力表PT11406-U型管卡松动 | 2025-04-30 | 孔庆站 | 分 | 1 | 5.3.5.3 | -25
19 | 加裂气分装置 | 一班 | 刘亚军，徐子涛，REDZUAN，AZAM,洪宗明 | 1040-A201D空冷水箱清理 | 2025-04-30 | 孔庆站 | RMB | 100 | 5.3.1.25
20 | 加裂气分装置 | 一班 | 肖斌，刘亮，赛菲克，义兹，许夫 | 1041-A101B空冷水箱清理 | 2025-04-30 | 孔庆站 | RMB | 100 | 5.3.1.25
21 | 加裂气分装置 | 二班 | 慕斯-2 | 1041-P101B非驱动密封油罐顶压力表红线位置不合适，参考DCS压力低报 | 2025-04-10 | 孔庆站 | 分 | -2 | 5.3.1.20
22 | 加裂气分装置 | 二班 | 刘成伟-5 | 1040-D112B仪表法兰螺栓防腐不到位 | 2025-04-10 | 孔庆站 | 分 | -5 | 5.3.7.10
23 | 加裂气分装置 | 二班 | 马国淮-5 | 润滑油库房10号中桶滤网脏 | 2025-04-11 | 孔庆站 | 分 | -5 | 5.3.3.1
24 | 加裂气分装置 | 二班 | 王志-2史文超-2 | 1040-P102A及辅助油泵测温测振标识模糊不清 | 2025-04-14 | 孔庆站 | 分 | -4 | 5.3.1.20
25 | 加裂气分装置 | 二班 | 冯威-4 | 14日日检问题未整改 | 2025-04-18 | 孔庆站 | 分 | -4 | 5.3.7.22
26 | 加裂气分装置 | 二班 | 刘波-2 | 1041-P302A出口电动阀上有F枪 | 2025-04-23 | 孔庆站 | 分 | -2 | 5.3.7.25
27 | 加裂气分装置 | 二班 | 冯威-5 | 作业票签发不规范 | 2025-04-25 | 孔庆站 | 分 | -5 | 5.3.6.3
28 | 加裂气分装置 | 二班 | 马国淮-5 | 23日1040-P217B非驱动端油位低于下红线 | 2025-04-28 | 孔庆站 | 分 | -5 | 5.3.1.12
29 | 加裂气分装置 | 二班 | 冯威-3陈金龙-2 | 1040-K101背压蒸汽压力低的总结未交 | 2025-04-28 | 孔庆站 | 分 | -5 | 5.3.7.21
30 | 加裂气分装置 | 二班 | 刘波-2 | 1040-F101看火窗脏需清理 | 2025-04-30 | 孔庆站 | 分 | -2 | 5.3.7.22
31 | 加裂气分装置 | 二班 | 刘波-2 | 1040-F101部分燃料气软管法兰及螺栓锈蚀，钢丝刷除锈，涂黄油 | 2025-04-30 | 孔庆站 | 分 | -2 | 5.3.7.10
32 | 加裂气分装置 | 二班 | 王志-1史文超-1 | 1040-P102A部分碳钢螺栓未黄油保养，或黄油已凝固或涂抹不均匀，钢丝刷除锈，涂黄油 | 2025-04-30 | 孔庆站 | 分 | -2 | 5.3.7.10
33 | 加裂气分装置 | 二班 | 贾兹力-2 | 加裂M201安全阀阀组保温不完好 | 2025-04-30 | 孔庆站 | 分 | -2 | 5.3.5.7
34 | 加裂气分装置 | 二班 | zawawei-2 | 1040-P208B非驱动端Y向测振点模糊不清 | 2025-04-30 | 孔庆站 | 分 | -2 | 5.3.1.20
35 | 加裂气分装置 | 二班 | 刘成伟-2 | 1040-K102B曲轴箱润滑油油站卫生脏，积油较多 | 2025-04-30 | 孔庆站 | 分 | -2 | 5.3.7.4
36 | 加裂气分装置 | 二班 | 刘成伟+1 | 1040-E112A循环水管线去安全阀支撑晃动 | 2025-04-30 | 孔庆站 | 分 | 1 | 5.3.5.6
37 | 加裂气分装置 | 二班 | 刘成伟+1 | 1040-C204北侧PQ11020西直梯晃动 | 2025-04-30 | 孔庆站 | 分 | 1 | 5.3.5.6
38 | 加裂气分装置 | 二班 | 刘成伟+1 | 1040-A201C东侧出口管线悬空 | 2025-04-30 | 孔庆站 | 分 | 1 | 5.3.5.6 | -46
39 | 加裂气分装置 | 二班 | 史文超+10,王志+10，刘成伟+10贾兹力+10，zawawei+10慕斯+10那比尔+10马国淮+10刘波+10annas+10牛洪博+10 | 1040-A201C空冷水箱清理 | 2025-04-30 | 孔庆站 | RMB | 100 | 5.3.1.25
40 | 加裂气分装置 | 三班 | 秦闻政 | 1040-P212B抹布未收 | 2025-04-04 | 孔庆站 | 分 | -2 | 5.3.7.4
41 | 加裂气分装置 | 三班 | 李兴隆 | 1040-P217B入口电动阀STOP旋钮未关到位 | 2025-04-08 | 孔庆站 | 分 | -2 | 5.3.7.22
42 | 加裂气分装置 | 三班 | 全晓琪 | 1040-C207裙座内部有杂物 | 2025-04-09 | 孔庆站 | 分 | -2 | 5.3.7.4
43 | 加裂气分装置 | 三班 | nameera | 1041-SA101取样器管线未采用关卡固定以及支撑地脚螺栓松动 | 2025-04-14 | 孔庆站 | 分 | -2 | 5.3.5.3
44 | 加裂气分装置 | 三班 | 全晓琪 | 1040-P104B-P1B测温测振标识缺失 | 2025-04-15 | 孔庆站 | 分 | -2 | 5.3.1.20
45 | 加裂气分装置 | 三班 | SARah | 1040-P302附近地面脏，1040-P109基座旁有杂草未清理 | 2025-04-16 | 孔庆站 | 分 | -2 | 5.3.7.22
46 | 加裂气分装置 | 三班 | 尤小波 | 1040-P109管线上铁丝清除，1040-A203副线盲板防腐维护不到位(地面) | 2025-04-17 | 孔庆站 | 分 | -2 | 5.3.7.10
47 | 加裂气分装置 | 三班 | KEVIN SHIE WEI MING /施伟明 | 1041-C101安全阀手阀、法兰螺栓防腐不到位 | 2025-04-18 | 孔庆站 | 分 | -2 | 5.3.7.10
48 | 加裂气分装置 | 三班 | 汪郑峰 | 1040-K102-P2A/B未定期切泵超期 | 2025-04-22 | 孔庆站 | 分 | -5 | 5.3.1.4
49 | 加裂气分装置 | 三班 | IZZATI | 1041-C101顶盲板及1041-D103旁服务站手阀防腐不到位 | 2025-04-23 | 孔庆站 | 分 | -2 | 5.3.7.22
50 | 加裂气分装置 | 三班 | 施伟明 | 22日1040-P104B辅油泵位号输入错误 | 2025-04-24 | 孔庆站 | 分 | -2 | 5.3.7.22
51 | 加裂气分装置 | 三班 | 汪郑峰 | 作业票签发不规范 | 2025-04-25 | 孔庆站 | 分 | -5 | 5.3.6.3
52 | 加裂气分装置 | 三班 | 徐红建 | 加裂界区地面卫生差，需清扫 | 2025-04-28 | 孔庆站 | 分 | -2 | 5.3.7.4
53 | 加裂气分装置 | 三班 | 黄泽 | 1040-SN216采样器的门锁锈蚀且开关不便，用铁丝固定 | 2025-04-28 | 孔庆站 | 分 | -2 | 5.3.7.4
54 | 加裂气分装置 | 三班 | 焦雷甫 | 1040-K101背压蒸汽压力低的总结未交 | 2025-04-28 | 孔庆站 | 分 | -2 | 5.3.7.21
55 | 加裂气分装置 | 三班 | 曹彦强 | 1040-P306Y向缺测温测振标识 | 2025-04-30 | 孔庆站 | 分 | -2 | 5.3.1.20
56 | 加裂气分装置 | 三班 | 黄泽 | 1040-D310安全阀铭牌掉落 | 2025-04-30 | 孔庆站 | 分 | -2 | 5.3.7.6
57 | 加裂气分装置 | 三班 | 尤小波 | 1040-P109非驱动端缺Y向测振点 | 2025-04-30 | 孔庆站 | 分 | -2 | 5.3.1.20
58 | 加裂气分装置 | 三班 | 徐红建 | 加裂界区未转油至罐区管线旁弯头保温破损 | 2025-04-30 | 孔庆站 | 分 | -2 | 5.3.5.7
59 | 加裂气分装置 | 三班 | 李兴隆 | 加裂冲洗油自柴油加氢装置来的界区手阀保温翘边 | 2025-04-30 | 孔庆站 | 分 | -2 | 5.3.5.7
60 | 加裂气分装置 | 三班 | 汪郑峰 | 加热炉热效率排名第一名 | 2025-04-30 | 孔庆站 | 分 | 5 | 5.3.2.9
61 | 加裂气分装置 | 三班 | 李兴隆 | 加裂装置循环氢压缩机1040-K101非驱动端二级密封气流量显示表失灵 | 2025-04-30 | 孔庆站 | 分 | 4 | 5.3.7.22
62 | 加裂气分装置 | 三班 | 黄泽 | 加裂装置脱丁烷塔顶回流泵1040-P212出口回流控制阀FIC21701填料漏 | 2025-04-30 | 孔庆站 | 分 | 1 | 5.3.5.1
63 | 加裂气分装置 | 三班 | 莫齐峰 | 气分装置精丙烯采样器1041-SA212快速接头泄漏及临时取样阀内漏 | 2025-04-30 | 孔庆站 | 分 | 1 | 5.3.5.1
64 | 加裂气分装置 | 三班 | KEVIN SHIE WEI MING /施伟明 | LPG Product Sampling Station SA304 (1041) circulation knob internal leak. | 2025-04-30 | 孔庆站 | 分 | 2 | 5.3.5.1
65 | 加裂气分装置 | 三班 | 莫齐峰 | 加裂装置循环氢采样器1040-SN107快速接头泄漏 | 2025-04-30 | 孔庆站 | 分 | 1 | 5.3.5.1 | -32
66 | 加裂气分装置 | 三班 | 秦闻政，黄泽，莫齐峰，尤小波+25 | 1040-A201A空冷水箱清理 | 2025-04-30 | 孔庆站 | RMB | 100 | 5.3.1.25
67 | 加裂气分装置 | 四班 | Ella-2，Aslam-2，余春林-1 | 28日测温测振记录1041-P101B温度没写 | 2025-04-03 | 孔庆站 | 分 | -5 | 5.3.5.7
68 | 加裂气分装置 | 四班 | 白鹤 | 1040-P212A驱动端冷却水球阀缺背帽 | 2025-04-07 | 孔庆站 | 分 | -2 | 5.3.5.3
69 | 加裂气分装置 | 四班 | 袁茂波 | 1040-C205裙座内部有杂物 | 2025-04-09 | 孔庆站 | 分 | -2 | 5.3.7.4
70 | 加裂气分装置 | 四班 | 潘振钰 | 1040-E211循环水法兰丝堵随意摆放 | 2025-04-09 | 孔庆站 | 分 | -2 | 5.3.7.22
71 | 加裂气分装置 | 四班 | 白鹤 | 1040-SN216氮气吹扫法兰防腐不到位 | 2025-04-09 | 孔庆站 | 分 | -2 | 5.3.7.10
72 | 加裂气分装置 | 四班 | 王迅之-3，余春林-2 | 9日，1040-D106安全阀校验作业票未闭票 | 2025-04-11 | 孔庆站 | 分 | -5 | 5.3.6.3
73 | 加裂气分装置 | 四班 | Faiz | 1041-R202B裙座防护网破损需更换 | 2025-04-14 | 孔庆站 | 分 | -2 | 5.3.5.3
74 | 加裂气分装置 | 四班 | 王庆昆-2，潘振钰-2 | 1040-P102B及辅助油泵测温测振标识模糊不清 | 2025-04-14 | 孔庆站 | 分 | -4 | 5.3.1.20
75 | 加裂气分装置 | 四班 | Safwan | 1041-P303A非驱动端油视镜脏，需更换 | 2025-04-15 | 孔庆站 | 分 | -2 | 5.3.1.21
76 | 加裂气分装置 | 四班 | 袁茂波 | 1040-E212旁地漏铁锈较多需清理 | 2025-04-17 | 孔庆站 | 分 | -2 | 5.3.1.20
77 | 加裂气分装置 | 四班 | Nina | 1041-A301入口放空手阀及1041-C301安全阀手阀、法兰螺栓防腐不到位 | 2025-04-18 | 孔庆站 | 分 | -2 | 5.3.7.10
78 | 加裂气分装置 | 四班 | Ella | 1041-SA301取样箱接口缺少螺栓 | 2025-04-24 | 孔庆站 | 分 | -2 | 5.3.5.3
79 | 加裂气分装置 | 四班 | Aslam | 气分装置班组区域内多台机泵无用接油盒及吸油棉未撤掉 | 2025-04-28 | 孔庆站 | 分 | -2 | 5.3.7.22
80 | 加裂气分装置 | 四班 | Faiz | 1040-A202ABCD出口密排盲板及法兰防腐不到位 | 2025-04-29 | 孔庆站 | 分 | -2 | 5.3.7.10
81 | 加裂气分装置 | 四班 | Safwan | 1040-P102B部分碳钢螺栓未黄油保养，或黄油已凝固或涂抹不均匀，钢丝刷除锈，涂黄油 | 2025-04-30 | 孔庆站 | 分 | -2 | 5.3.7.10
82 | 加裂气分装置 | 四班 | 王庆昆 | 加裂P102出口1.0MPA蒸汽吹扫线底部弯头保温脱落，保温棉涨青苔 | 2025-04-30 | 孔庆站 | 分 | -2 | 5.3.5.7
83 | 加裂气分装置 | 四班 | 徐波 | 1040-K101-P1A/B测温测振点模糊不清 | 2025-04-30 | 孔庆站 | 分 | -2 | 5.3.1.20
84 | 加裂气分装置 | 四班 | 黄均禄 | 加热炉热效率排名第二名 | 2025-04-30 | 孔庆站 | 分 | 3 | 5.3.2.9
85 | 加裂气分装置 | 四班 | 徐波 | 加裂装置循环氢采样器1040--SN107明排阀内漏 | 2025-04-30 | 孔庆站 | 分 | 1 | 5.3.5.1 | -38
86 | 加裂气分装置 | 四班 | 王迅之+15，白鹤+15，潘振钰+15，袁茂波+15，徐波+10，Safwan+10，Faiz+10，Aslam10 | 1040-A201B空冷水箱清理 | 2025-04-30 | 孔庆站 | RMB | 100 | 5.3.1.25
87 | 加裂气分装置 | 四班 | 王迅之+25，白鹤+20，潘振钰+20，袁茂波+15，徐波+10，Safwan+10 | 1041-A301B空冷水箱清理 | 2025-04-30 | 孔庆站 | RMB | 100 | 5.3.1.25

## 加裂气分日周月检汇总
炼油二部加氢裂化与气体分馏装置4月份日周月检汇总
装置 | 序号 | 责任班组 | 日周月检问题 | 日期 | 归类 | 考核分数 | 细则条款 | 整改情况
| 1 | 一班 | 1040-K102A贺尔碧格一级8号进气阀泄漏回收管线接头漏 | 2025-04-03 | 设备缺陷及隐患方面的要求及考核细则 | -2 | 5.3.5.1 | 已整改
| 2 | 四班 | 28日测温测振记录1041-P101B温度没写 | 2025-04-03 | 设备缺陷及隐患方面的要求及考核细则 | -5 | 5.3.5.7 | 已整改
| 3 | 一班 | 1040-P104A电机驱动端润滑油压力表缺红线 | 2025-04-04 | 机泵日常操作、巡检及维护方面的要求及考核细则 | -2 | 5.3.1.20 | 已整改
| 4 | 三班 | 1040-P212B抹布未收 | 2025-04-04 | 其他方面的要求及考核细则 | -2 | 5.3.7.4 | 已整改
| 5 | 一班 | 润滑库房10号中桶滤网脏,油壶未放置托盘内 | 2025-04-04 | 润滑油日常操作、巡检及维护方面的要求及考核细则 | -5 | 5.3.3.1 | 已整改
| 6 | 四班 | 1040-P212A驱动端冷却水球阀缺背帽 | 2025-04-07 | 设备缺陷及隐患方面的要求及考核细则 | -2 | 5.3.5.3 | 已整改
| 7 | 一班 | 4日，1040-P203切泵记录纸质版未填写 | 2025-04-07 | 其他方面的要求及考核细则 | -5 | 5.3.7.22 | 已整改
| 8 | 三班 | 1040-P217B入口电动阀STOP旋钮未关到位 | 2025-04-08 | 其他方面的要求及考核细则 | -2 | 5.3.7.22 | 已整改
| 9 | 一班 | 1040-P204B水视镜不转 | 2025-04-08 | 设备缺陷及隐患方面的要求及考核细则 | -2 | 5.3.5.4 | 已整改
| 10 | 一班 | 1040-A201A空冷东侧盖板漏水及地漏铁渣子较多 | 2025-04-09 | 设备缺陷及隐患方面的要求及考核细则 | -2 | 5.3.5.3 | 已整改
| 11 | 四班 | 1040-C205裙座内部有杂物 | 2025-04-09 | 其他方面的要求及考核细则 | -2 | 5.3.7.4 | 已整改
| 12 | 三班 | 1040-C207裙座内部有杂物 | 2025-04-09 | 其他方面的要求及考核细则 | -2 | 5.3.7.4 | 已整改
| 13 | 四班 | 1040-E211循环水法兰丝堵随意摆放 | 2025-04-09 | 其他方面的要求及考核细则 | -2 | 5.3.7.22 | 已整改
| 14 | 四班 | 1040-SN216氮气吹扫法兰防腐不到位 | 2025-04-09 | 其他方面的要求及考核细则 | -2 | 5.3.7.10 | 已整改
| 15 | 二班 | 1041-P101B非驱动密封油罐顶压力表红线位置不合适，参考DCS压力低报 | 2025-04-10 | 机泵日常操作、巡检及维护方面的要求及考核细则 | -2 | 5.3.1.20 | 已整改
| 16 | 二班 | 1040-D112B仪表法兰螺栓防腐不到位 | 2025-04-10 | 其他方面的要求及考核细则 | -5 | 5.3.7.10 | 已整改
| 17 | 一班 | 1040-D107旁蒸汽疏水阀法兰螺栓防腐不到位 | 2025-04-10 | 其他方面的要求及考核细则 | -2 | 5.3.7.10 | 已整改
| 18 | 四班 | 9日，1040-D106安全阀校验作业票未闭票 | 2025-04-11 | 检修施工作业票方面的要求及考核细则 | -5 | 5.3.6.3 | 已整改
| 19 | 二班 | 润滑油库房10号中桶滤网脏 | 2025-04-11 | 润滑油日常操作、巡检及维护方面的要求及考核细则 | -5 | 5.3.3.1 | 已整改
| 20 | 四班 | 1041-R202B裙座防护网破损需更换 | 2025-04-14 | 设备缺陷及隐患方面的要求及考核细则 | -2 | 5.3.5.3 | 已整改
| 21 | 二班 | 1040-P102A及辅助油泵测温测振标识模糊不清 | 2025-04-14 | 机泵日常操作、巡检及维护方面的要求及考核细则 | -4 | 5.3.1.20 | 已整改
| 22 | 四班 | 1040-P102B及辅助油泵测温测振标识模糊不清 | 2025-04-14 | 机泵日常操作、巡检及维护方面的要求及考核细则 | -4 | 5.3.1.20 | 已整改
| 23 | 三班 | 1041-SA101取样器管线未采用关卡固定以及支撑地脚螺栓松动 | 2025-04-14 | 设备缺陷及隐患方面的要求及考核细则 | -2 | 5.3.5.3 | 已整改
| 24 | 四班 | 1040-D102旁草地铁锈堆需处理 | 2025-04-14 | 其他方面的要求及考核细则 | / | / | 已整改
| 25 | 二班 | 1040-P104B-P1B测温测振标识缺失 | 2025-04-15 | 机泵日常操作、巡检及维护方面的要求及考核细则 | -2 | 5.3.1.20 | 已整改
| 26 | 四班 | 1041-P303A非驱动端油视镜脏，需更换 | 2025-04-15 | 机泵日常操作、巡检及维护方面的要求及考核细则 | -2 | 5.3.1.21 | 已整改
| 27 | 三班 | 1040-P302附近地面脏，1040-P109基座旁有杂草未清理 | 2025-04-16 | 其他方面的要求及考核细则 | -2 | 5.3.7.22 | 已整改
| 28 | 三班 | 1040-P109管线上铁丝清除，1040-A203副线盲板防腐维护不到位(地面) | 2025-04-17 | 其他方面的要求及考核细则 | -2 | 5.3.7.10 | 已整改
| 29 | 四班 | 1040-E212旁地漏铁锈较多需清理 | 2025-04-17 | 机泵日常操作、巡检及维护方面的要求及考核细则 | -2 | 5.3.1.20 | 已整改
| 30 | 四班 | 1041-A301入口放空手阀及1041-C301安全阀手阀、法兰螺栓防腐不到位 | 2025-04-18 | 其他方面的要求及考核细则 | -2 | 5.3.7.10 | 已整改
| 31 | 二班 | 1041-C101安全阀手阀、法兰螺栓防腐不到位 | 2025-04-18 | 其他方面的要求及考核细则 | -2 | 5.3.7.10 | 已整改
| 32 | 二班 | 14日日检问题未整改 | 2025-04-18 | 其他方面的要求及考核细则 | -4 | 5.3.7.22 | 已整改
| 33 | 一班 | 20日加裂机泵测温记录漏填、错填 | 2025-04-21 | 其他方面的要求及考核细则 | -5 | 5.3.7.22 | 已整改
| 34 | 一班 | 1040-C202吹扫蒸汽盲板及1040-C201汽提蒸汽压力表手阀防腐不到位 | 2025-04-21 | 其他方面的要求及考核细则 | -2 | 5.3.7.10 | 已整改
| 35 | 三班 | 1040-K102-P2A/B未定期切泵超期 | 2025-04-22 | 机泵日常操作、巡检及维护方面的要求及考核细则 | -5 | 5.3.1.4 | 已整改
| 36 | 二班 | 1041-P302A出口电动阀上有F枪 | 2025-04-23 | 其他方面的要求及考核细则 | -2 | 5.3.7.25 | 已整改
| 37 | 三班 | 1041-C101顶盲板及1041-D103旁服务站手阀防腐不到位 | 2025-04-23 | 其他方面的要求及考核细则 | -2 | 5.3.7.22 | 已整改
| 38 | 一班 | 胺液区火炬末端（D109平台）吹扫氮气盲板防腐不到位 | 2025-04-23 | 其他方面的要求及考核细则 | -2 | 5.3.7.22 | 已整改
| 39 | 三班 | 22日1040-P104B辅油泵位号输入错误 | 2025-04-24 | 其他方面的要求及考核细则 | -2 | 5.3.7.22 | 已整改
| 40 | 四班 | 1041-SA301取样箱接口缺少螺栓 | 2025-04-24 | 设备缺陷及隐患方面的要求及考核细则 | -2 | 5.3.5.3 | 已整改
| 41 | 二班 | 1041-D101明排地漏滤网破损，需外加不锈钢过滤网 | 2025-04-24 | 其他方面的要求及考核细则 | / | / | 已整改
| 42 | 一班 | 1040-P220B密封油压力表指针看不清需处理 | 2025-04-24 | 机泵日常操作、巡检及维护方面的要求及考核细则 | -2 | 5.3.1.20 | 已整改
| 43 | 二班 | 作业票签发不规范 | 2025-04-25 | 检修施工作业票方面的要求及考核细则 | -5 | 5.3.6.3 | 已整改
| 44 | 三班 | 作业票签发不规范 | 2025-04-25 | 检修施工作业票方面的要求及考核细则 | -5 | 5.3.6.3 | 已整改
| 45 | 四班 | 1040-A206平台F枪架缺小F扳 | 2025-04-25 | 其他方面的要求及考核细则 | -2 | 5.3.7.25 | 已整改
| 46 | 一班 | 1040-K102A需补油至上红线 | 2025-04-25 | 其他方面的要求及考核细则 | / | / | 已整改
| 47 | 三班 | 加裂界区地面卫生差，需清扫 | 2025-04-28 | 其他方面的要求及考核细则 | -2 | 5.3.7.4 | 已整改
| 48 | 三班 | 1040-SN216采样器的门锁锈蚀且开关不便，用铁丝固定 | 2025-04-28 | 其他方面的要求及考核细则 | -2 | 5.3.7.4 | 已整改
| 49 | 四班 | 气分装置班组区域内多台机泵无用接油盒及吸油棉未撤掉 | 2025-04-28 | 其他方面的要求及考核细则 | -2 | 5.3.7.22 | 已整改
| 50 | 二班 | 23日1040-P217B非驱动端油位低于下红线 | 2025-04-28 | 机泵日常操作、巡检及维护方面的要求及考核细则 | -5 | 5.3.1.12 | 已整改
| 51 | 一班 | 1040-K101背压蒸汽压力低的总结未交 | 2025-04-28 | 其他方面的要求及考核细则 | -5 | 5.3.7.21 | 已整改
| 52 | 二班 | 1040-K101背压蒸汽压力低的总结未交 | 2025-04-28 | 其他方面的要求及考核细则 | -5 | 5.3.7.21 | 已整改
| 53 | 三班 | 1040-K101背压蒸汽压力低的总结未交 | 2025-04-28 | 其他方面的要求及考核细则 | -2 | 5.3.7.21 | 已整改
| 54 | 三班 | 1040-P217A非驱动端轴承箱润滑油发黑，置换，清洗油视镜 | 2025-04-29 | 其他方面的要求及考核细则 | / | / | 已整改
| 55 | 四班 | 1040-A202ABCD出口密排盲板及法兰防腐不到位 | 2025-04-29 | 其他方面的要求及考核细则 | -2 | 5.3.7.10 | 已整改
| 56 | 三班 | 1040-P306Y向缺测温测振标识 | 2025-04-30 | 机泵日常操作、巡检及维护方面的要求及考核细则 | -2 | 5.3.1.20 | 已整改
| 57 | 二班 | 1040-F101看火窗脏需清理 | 2025-04-30 | 其他方面的要求及考核细则 | -2 | 5.3.7.22 | 已整改
| 58 | 三班 | 1040-D310安全阀铭牌掉落 | 2025-04-30 | 其他方面的要求及考核细则 | -2 | 5.3.7.6 | 已整改
| 59 | 二班 | 1040-F101部分燃料气软管法兰及螺栓锈蚀，钢丝刷除锈，涂黄油 | 2025-04-30 | 其他方面的要求及考核细则 | -2 | 5.3.7.10
| 60 | 二班 | 1040-P102A部分碳钢螺栓未黄油保养，或黄油已凝固或涂抹不均匀，钢丝刷除锈，涂黄油 | 2025-04-30 | 其他方面的要求及考核细则 | -2 | 5.3.7.10
| 61 | 四班 | 1040-P102B部分碳钢螺栓未黄油保养，或黄油已凝固或涂抹不均匀，钢丝刷除锈，涂黄油 | 2025-04-30 | 其他方面的要求及考核细则 | -2 | 5.3.7.10
| 62 | 二班 | 加裂M201安全阀阀组保温不完好 | 2025-04-30 | 设备缺陷及隐患方面的要求及考核细则 | -2 | 5.3.5.7
| 63 | 四班 | 加裂P102出口1.0MPA蒸汽吹扫线底部弯头保温脱落，保温棉涨青苔 | 2025-04-30 | 设备缺陷及隐患方面的要求及考核细则 | -2 | 5.3.5.7
| 64 | 一班 | 1041-P203A辅助油系统单向阀处漏油 | 2025-04-30 | 设备缺陷及隐患方面的要求及考核细则 | -2 | 5.3.5.3
| 65 | 三班 | 1040-P109非驱动端缺Y向测振点 | 2025-04-30 | 机泵日常操作、巡检及维护方面的要求及考核细则 | -2 | 5.3.1.20
| 66 | 二班 | 1040-P208B非驱动端Y向测振点模糊不清 | 2025-04-30 | 机泵日常操作、巡检及维护方面的要求及考核细则 | -2 | 5.3.1.20
| 67 | 四班 | 1040-K101-P1A/B测温测振点模糊不清 | 2025-04-30 | 机泵日常操作、巡检及维护方面的要求及考核细则 | -2 | 5.3.1.20
| 68 | 二班 | 1040-K102B曲轴箱润滑油油站卫生脏，积油较多 | 2025-04-30 | 其他方面的要求及考核细则 | -2 | 5.3.7.4
| 69 | 三班 | 加裂界区未转油至罐区管线旁弯头保温破损 | 2025-04-30 | 设备缺陷及隐患方面的要求及考核细则 | -2 | 5.3.5.7
| 70 | 三班 | 加裂冲洗油自柴油加氢装置来的界区手阀保温翘边 | 2025-04-30 | 设备缺陷及隐患方面的要求及考核细则 | -2 | 5.3.5.7
|  |  | 问题类别 | 数量 | 责任班组 | 数量
|  | 5.3.1 | 机泵日常操作、巡检及维护方面 | 14 | 一班 | 14
|  | 5.3.2 | 加热炉日常操作、巡检及维护方面 | 0 | 二班 | 18
|  | 5.3.3 | 润滑油日常操作、巡检及维护方面 | 2 | 三班 | 19
|  | 5.3.4 | 大机组特护日常操作、巡检及维护方面 | 0 | 四班 | 19
|  | 5.3.5 | 设备缺陷及隐患方面 | 13 | 未考核项 | 4
|  | 5.3.6 | 检修施工作业票方面 | 3
|  | 5.3.7 | 其他方面 | 38